## 热泵边界相关标定量
详细描述 | 关联标定量（待标定） | 观测量
热泵开关 | EMM_bCooltModReqByCabnBattByManSwt_C | 标0进入热泵，标1退出热泵
热泵边界相关，热泵进入条件 |  | EMM_bHeatPumpTeCdnEnaFlag_Bool
环境温度-极低温 | EMM_tHpPermitTeEvnLimtLow_C
环境温度滞回-低温 | EMM_tHpPermitTeEvnLimtLowDetaT_C
环温上边界 | EMM_tHpPermitTeEvnLimtHiUp_C
环温上边界滞回 | EMM_tHpPermitTeEvnLimtHiDwn_C
水温下边界 | EMM_tHpPermitTeMotInLimtLow_C
水温下边界上滞回 | EMM_tHpPremitTeMotInLimLowDetaT_C
水温上边界 | EMM_tHpPermitMotInLimHighForCoolg_M1d
水温上边界滞回 | EMM_tHpPermitMotInLimHighForCoolgDetaTeHpStop_C
电芯无需求时温度-高 | Cal_EMM_tBMSCellTStsUp1_C
电芯无需求时温度-中 | Cal_EMM_tBMSCellTStsDown1_C
电芯无需求时温度-中 | Cal_EMM_tBMSCellTStsUp2_C
电芯无需求时温度-低 | Cal_EMM_tBMSCellTStsDown2_C
Hex入口水温-高 | Cal_EMM_tWTCoutWtrTSnsrHi_C
Hex入口水温-正常 | Cal_EMM_tWTCoutWtrTSnsrNomal_C
余热回收相关
余热回收和散热的边界 | EMM_tHpPermitMotInLimHighForCoolg_M1d | 观测量：EMM_bHpPermitFlagTeMotInHighCoolgReq_Bool 0：维持余热回收模式 1：电驱向环境散热
余热回收和散热的边界滞回 | EMM_tHpPermitMotInLimHighForCoolgDetaTe_C
余热回收和吸热的边界 | EMM_tHpMotInHeatgReqMotInByTevn_degC_M | 观测量：EMM_bHpPermitFlagTeMotInLowHeatgReq_Bool 0：热泵从环境吸热 1：余热回收 | x轴：环温 y轴：电驱进口水温
余热回收和吸热的边界滞回 | EMM_tHpMotInHeatgReqMotInByTevn_degC_DetaT
24
低
中
高
电芯无需求时温度状态
电芯平均温度：℃
备注：若无平均温度信号，则采用电芯最低温度和电芯最高温度平均值
16
18
22
华为信息资产，未经授权禁止传播

## 压缩机停机保护标志位
| bit |  | 故障描述
EAC_bEASProtFlag_U32 | 0 | 1 | 功率限制停机
| 1 | 2 | PTC出口水温过高保护停机
| 2 | 4 | 压力保护停机 | 制冷高压26bar/24bar，低压1.2bar/1.8bar; 制热26bar/24bar，低压0.8bar/1.1bar；
| 3 | 8 | 排气温度保护停机 | 120
| 4 | 16 | 蒸发温度保护停机 | -1
| 5 | 32 | 启动保护-低压部件未Ready
| 6 | 64 | 启动保护-高低压压力异常
| 7 | 128 | 启动保护-频繁启停
| 8 | 256 | 无过热度停机
| 9 | 512 | 冷媒系统阻塞保护
| 10 | 1024 | 压缩机过流保护
| 11 | 2048 | IPM超温保护
| 12 | 4096 | EXV未初始化完成保护
| 13 | 8192 | 冷媒异常保护（锁存）
| 14 | 16384 | 频繁触发过热度保护（锁存）
| 15 | 32768 | 配置字丢失保护
| 16 |  | 预留
| 17 |  | 预留
| 18 |  | 预留
| 19 |  | 预留
| 20 |  | 预留
| 21 |  | 预留
| 22 |  | 预留
| 23 |  | 预留
| 24 |  | 预留
| 25 |  | 预留
| 26 |  | 预留
| 27 |  | 预留
| 28 |  | 预留
| 29 |  | 预留
| 30 |  | 预留
| 31 |  | 预留
华为信息资产，未经授权禁止传播

## TD相关（含hi&lo）
标定内容 | 描述 | 标定量名称 | 单位 | 说明 | 观测量
TD标定 | 内温TD | CalModMgt_HVACMode_TinTd_Linrzd_Curve_X |  | 输入车内头部温度 ℃ | 主驾：CMM_stDrvrCbnTD_U16 副驾：CMM_stPassCbnTD_U16 二排左：CMM_st2cdRowTotTD 二排右：CMM_stRi2cdRowTotTD 三排：CMM_st3rdRowTotTD
|  | CalModMgt_HVACMode_TinTd_Linrzd_Curve_Y |  | 室内温度对应子TD W/℃ | 副驾：CMM_stPassCbnTD_U16
| 外温TD | CalModMgt_HVACMode_ToutTd_Linrzd_Curve_X |  | 输入环境温度 ℃
|  | CalModMgt_HVACMode_ToutTd_Linrzd_Curve_Y |  | 环境温度对应子TD W/℃ | CMM_stAmbTD_U16
| 舒适性TD | CalModMgt_HVACMode_ComTD_Curve_X_C |  | 环温
|  | CalModMgt_HVACMode_ComTD_Curve_Y_C |  | 舒适性设定温度 | CMM_stCmftTD_U16
|  | CalModMgt_HVACMode_DrvrTSetTd_Linrzd_Curve_X |  | 舒适性设定温度 ℃
|  | CalModMgt_HVACMode_DrvrTSetTd_Linrzd_Curve_Y |  | 舒适性设定温度对应子TD W/℃
| 除霜除雾TD | CalModMgt_HVACMode_DefTaTd_Curve_X_C |  | 前除霜时环境温度
|  | CalModMgt_HVACMode_DefTaTd_Curve_Y_C |  | 前除霜时修正TD | CMM_stDefrstTD_U16
| 阳光TD | CalModMgt_HVACMode_TdLeSun_Linrzd_Curve_X |  | 输入光照强度百分比
|  | CalModMgt_HVACMode_TdLeSun_Linrzd_Curve_Y |  | 主驾光照强度对应子TD m2 | 左阳光：Ingv_ModMgt_HVACMode_TdLeSun_Linrzd
|  | CalModMgt_HVACMode_TdReSun_Linrzd_Curve_X |  | 输入光照强度百分比
|  | CalModMgt_HVACMode_TdReSun_Linrzd_Curve_Y |  | 副驾光照强度对应子TD m2_副驾阳光 | 右阳光：Ingv_ModMgt_HVACMode_TdRiSun_Linrzd
|  | CMM_TdReHvacSun_Linrzd_Curve_Y |  | 二排、三排左输入光照强度百分比
|  | CMM_TdReHvacSun_Linrzd_Curve_X |  | 二排、三排左光照强度对应子TD m2 | 后排左Ingv_ModMgt_HVACMode_TdReHvacSun_Linrzd
|  | CMM_TdRiReHvacSun_Linrzd_Curve_Y |  | 二排、三排右输入光照强度百分比（仅X6）
|  | CMM_TdRiReHvacSun_Linrzd_Curve_X |  | 二排、三排右光照强度对应子TD m2 | 后排右（仅X6）Ingv_ModMgt_HVACMode_TdRiReHvacSun_Linrzd
| 阳光修正 | CalModMgt_HVACMode_ReSunCorre_Curve_X |  | 光照强度测量值
|  | CalModMgt_HVACMode_ReSunCorre_Curve_Y |  | 外界阳光强度——副驾阳光
|  | CalModMgt_HVACMode_LeSunCorre_Curve_X |  | 光照强度测量值
|  | CalModMgt_HVACMode_LeSunCorre_Curve_Y |  | 外界阳光强度——主驾阳光
|  | CMM_ReHvacSunCorre_Curve_Y |  | 后排左阳光强度；
CMM_ReHvacSunCorre_Curve_X
|  | CMM_RiReHvacSunCorre_Curve_Y |  | 后排右阳光强度；
CMM_RiReHvacSunCorre_Curve_X
|  | CalModMgt_HVACMode_SunTdCorByAmbT_Curve_Y |  | 根据环温修正阳光TD的Y轴——修正系数（前排）
|  | CalModMgt_HVACMode_SunTdCorByAmbT_Curve_X |  | 根据环温修正阳光TD的X轴——环境温度
|  | CMM_ReSunTdCorByAmbT_Curve_Y |  | 根据环温修正阳光TD的Y轴——修正系数（后排）
|  | CMM_ReSunTdCorByAmbT_Curve_X |  | 根据环温修正阳光TD的X轴——环境温度
| 阳光强度滤波 | CalModMgt_HVACMode_UpLimLeSolaValr_C |  | 主副驾阳光强度滤波，单位：W/s
CalModMgt_HVACMode_DownLimLeSolaValr_C
CalModMgt_HVACMode_UpLimRiSolaValr_C
CalModMgt_HVACMode_DownLimRiSolaValr_C
|  | CalModMgt_HVACMode_UpLimReHvacSolaValr_C |  | 后排阳光强度滤波，单位：W/s
CalModMgt_HVACMode_DownLimReHvacSolaValr_C
| 设定温度TD | CalModMgt_HVACMode_DrvrTSetTd_Linrzd_Curve_X |  | 输入客舱设定温度 ℃ | 主驾:CMM_stDrvrTsetTD_U16
|  | CalModMgt_HVACMode_DrvrTSetTd_Linrzd_Curve_Y |  | 设定温度对应子TD W/℃ | 副驾:CMM_stPassTsetTD_U16
|  | CalModMgt_HVACMode_PassTSetTd_Linrzd_Curve_X |  | 输入客舱设定温度 ℃
|  | CalModMgt_HVACMode_PassTSetTd_Linrzd_Curve_Y |  | 设定温度对应子TD W/℃
CMM_2ndTSetTd_Linrzd_Curve_X
|  | CMM_2ndTSetTd_Linrzd_Curve_Y |  | 二排（左）
CMM_Ri2ndTSetTd_Linrzd_Curve_X
|  | CMM_Ri2ndTSetTd_Linrzd_Curve_Y |  | 二排右
CMM_3rdTSetTd_Linrzd_Curve_X
|  | CMM_3rdTSetTd_Linrzd_Curve_Y |  | 二排右
| A项 | CalModMgt_HVACMode_VarPassA_Linrzd_Curve_X |  | 输入：设定温度-内温（表中输入范围-40~60，不合理） 输出：A项系数
CalModMgt_HVACMode_VarPassA_Linrzd_Curve_Y
CalModMgt_HVACMode_VarDrvrA_Linrzd_Curve_X
CalModMgt_HVACMode_VarDrvrA_Linrzd_Curve_Y
CalModMgt_HVACMode_Var2ndA_Linrzd_Curve_X
CalModMgt_HVACMode_Var2ndA_Linrzd_Curve_Y
CalModMgt_HVACMode_VarRi2ndA_Linrzd_Curve_X
CalModMgt_HVACMode_VarRi2ndA_Linrzd_Curve_Y
CalModMgt_HVACMode_Var3rdA_Linrzd_Curve_X
CalModMgt_HVACMode_Var3rdA_Linrzd_Curve_Y
| B项 | CalModMgt_HVACMode_VarB_Curve_data_C
|  | CalModMgt_HVACMode_VarB_Curve_X_C |  | 环温
|  | CalModMgt_HVACMode_VarB_Curve_Y_C |  | 车速
| C项 | CalModMgt_HVACMode_VarC_C
| 总TD观测量 | CMM_stDrvrTotTD_U16 |  | 主驾总TD
|  | CMM_stPassTotTD_U16 |  | 副驾总TD
|  | CMM_st2cdRowTotTD |  | 二排（左）总TD
|  | CMM_stRi2cdRowTotTD |  | 二排右总TD
|  | CMM_st3rdRowTotTD |  | 三排总TD
设定HI、lo时的查表 | 主驾设定HI的修正 | PrePro_ICC_DrvrTSetStsHI_X |  | DrvrTSetStsHI_X:环温 PrePro_ICC_DrvrTSetStsHI_Y：HI时的设定温度 | 暂时不用
PrePro_ICC_DrvrTSetStsHI_Y
| 副驾设定HI的修正 | PrePro_ICC_PassTSetStsHI_X |  | PrePro_ICC_DrvrTSetStsLO_X:环温 PrePro_ICC_DrvrTSetStsLO_Y：lo时的设定温度
PrePro_ICC_PassTSetStsHI_Y
| 第二排（左）hi | PrePro_ICC_2ndTSetStsHI_X
PrePro_ICC_2ndTSetStsHI_Y
| 第二排右hi | PrePro_ICC_Ri2ndTSetStsHI_X
PrePro_ICC_Ri2ndTSetStsHI_Y
| 第三排hi | PrePro_ICC_3rdTSetStsHI_X
PrePro_ICC_3rdTSetStsHI_Y
| 主驾设定LO的修正 | PrePro_ICC_DrvrTSetStsLO_X
PrePro_ICC_DrvrTSetStsLO_Y
| 副驾设定LO的修正 | PrePro_ICC_PassTSetStsLO_X
PrePro_ICC_PassTSetStsLO_Y
| 第二排（左）LO | PrePro_ICC_2ndTSetStsLO_X
PrePro_ICC_2ndTSetStsLO_Y
| 第二排右LO | PrePro_ICC_Ri2ndTSetStsLO_X
PrePro_ICC_Ri2ndTSetStsLO_Y
| 第三排LO | PrePro_ICC_3rdTSetStsLO_X
PrePro_ICC_3rdTSetStsLO_Y
环温对设定温度的补偿（不包含HI、LO） | 环温对主驾温度的补偿 | CMM_DrvrTSetOffst_X |  | 环温
|  | CMM_DrvrTSetOffst_Y |  | 设定温度
|  | CMM_DrvrTSetOffst_Curve |  | 补偿量
| 环温对副驾温度的补偿 | CMM_PassTSetOffst_X |  | 环温
|  | CMM_PassTSetOffst_Y |  | 设定温度
|  | CMM_PassTSetOffst_Curve |  | 补偿量
| 环温对二排（左）温度的补偿 | CMM_2ndTSetOffst_X |  | 环温
|  | CMM_2ndTSetOffst_Y |  | 设定温度
|  | CMM_2ndTSetOffst_Curve |  | 补偿量
| 环温对二排右温度的补偿 | CMM_Ri2ndTSetOffst_X |  | 环温
|  | CMM_Ri2ndTSetOffst_Y |  | 设定温度
|  | CMM_Ri2ndTSetOffst_Curve |  | 补偿量
| 环温对三排温度的补偿 | CMM_3rdTSetOffst_X |  | 环温
|  | CMM_3rdTSetOffst_Y |  | 设定温度
|  | CMM_3rdTSetOffst_Curve |  | 补偿量
内温、TD和目标出风温度的滤波 | 前处理原始车内温度信号 | PP_HW_tCbnTSnsr_degC_In |  | 低通滤波系数 CalPrePro_HW_K_tCab
| 经过环温和鼓风机修正的车内温度信号 | CMM_tDrvrCbnTOptm_degC |  | \
| 主驾车内温度阳光修正量 | DetaT_TcabModBYSunIntDriver | ℃/s | 斜坡上升速率 CalModMgt_InCarTCorUpLim_C 斜坡下降速率 CalModMgt_InCarTCorDownLim_C
| 副驾车内温度阳光修正量 | DetaT_TcabModBYSunIntPass | ℃/s | 斜坡上升速率 CalModMgt_InCarTCorUpLim_C 斜坡下降速率 CalModMgt_InCarTCorDownLim_C
| 修正后的主驾车内温度转换为对应TD值 | Ingv_TdTinL_Linrzd_beforefil |  | 低通滤波系数 CalModMgt_HVACMode_LowPasTdin_C
| 修正后的副驾车内温度转换为对应TD值 | Ingv_TdTinR_Linrzd_beforefil |  | 低通滤波系数 CalModMgt_HVACMode_LowPasTdin_C
| 修正后的二排（左）车内温度转换为对应TD值 |  |  | 低通滤波系数 CalModMgt_HVACMode_LowPasTdin_C
| 修正后的二排右车内温度转换为对应TD值 |  |  | 低通滤波系数 CalModMgt_HVACMode_LowPasTdin_C
| 修正后的三排车内温度转换为对应TD值 |  |  | 低通滤波系数 CalModMgt_HVACMode_LowPasTdin_C
| 主驾总TD | Ingv_TdDrivTot_Linrzd |  | \
| 副驾总TD | Ingv_TdPassTot_Linrzd |  | \
| 二排总TD | CMM_st2cdRowTotTD
| 二排右总TD | CMM_stRi2cdRowTotTD
| 三排总TD | CMM_st3rdRowTotTD
| 总TD计算目标蒸发温度 | ModMgt_HVACMode_tTgtEvaTemp |  | \
| 总TD计算目标WTC出水温度 | ModMgt_HVACMode_tTgtPTCTemp |  | \
| 总TD计算主驾目标出风温度 | ModMgt_HVACMode_tTgtDrivTout |  | \
| 总TD计算副驾目标出风温度 | ModMgt_HVACMode_tTgtPassTout |  | \
后排对前排TD的补偿 | 后排制冷对主驾TD的补偿量 | CMM_ReHvacCoolDeltaTd4Driv_Curve_data |  | 纵轴：主驾-三排设定温度 横轴：环温 输出：对主驾的TD补偿（加法）——Ingv_DrvTdOffst4ReHvac_Linrzd
| 后排制冷对副驾TD的补偿量 | CMM_ReHvacCoolDeltaTd4Pass_Curve_data |  | 纵轴：副驾-三排设定温度 横轴：环温 输出：对副驾的TD补偿（加法）——Ingv_PassTdOffst4ReHvac_Linrzd
| 后排制热对主驾TD的补偿量 | CMM_ReHvacHeatDeltaTd4Driv_Curve_data |  | 纵轴：主驾-三排设定温度 横轴：环温 输出：对主驾的TD补偿（加法）
| 后排制热对副驾TD的补偿量 | CMM_ReHvacHeatDeltaTd4pass_Curve_data |  | 纵轴：副驾-三排设定温度 横轴：环温 输出：对副驾的TD补偿（加法）
| 后排通风对主驾TD的补偿量 | CMM_ReHvacVentDeltaTd4Driv_Curve_data |  | 纵轴：主驾-三排设定温度 横轴：环温 输出：对主驾的TD补偿（加法）——Ingv_DrvTdOffst4ReHvac_Linrzd
| 后排通风对副驾TD的补偿量 | CMM_ReHvacVentDeltaTd4Pass_Curve_data |  | 纵轴：副驾-三排设定温度 横轴：环温 输出：对副驾的TD补偿（加法）——Ingv_PassTdOffst4ReHvac_Linrzd
主驾对后排TD的补偿 | 主驾冷却主驾设定对三排TD | CMM_DrivCoolDeltaTd4ReHvac_Curve_data |  | 纵轴：三排-主驾设定温度 横轴：环温 输出：对三排的TD补偿（加法） Ingv_3rdTdOffstFrDrvr_Linrzd
| 主驾制热主驾设定对三排TD | CMM_DrivHeatDeltaTd4ReHvac_Curve_data |  | 纵轴：三排-主驾设定温度 横轴：环温 输出：对三排的TD补偿（加法）
| 主驾通风主驾设定对三排TD | CMM_DrivVentDeltaTd4ReHvac_Curve_data |  | 纵轴：三排-主驾设定温度 横轴：环温 输出：对三排的TD补偿（加法） Ingv_3rdTdOffstFrDrvr_Linrzd
副驾对后排TD的补偿 | 副驾冷却副驾设定对三排TD | CMM_PassCoolDeltaTd4ReHvac_Curve_data |  | 纵轴：三排-副驾设定温度 横轴：环温 输出：对三排的TD补偿（加法） Ingv_3rdTdOffstFrPass_Linrzd
| 副驾制热副驾设定对三排TD | CMM_PassHeatDeltaTd4ReHvac_Curve_data |  | 纵轴：三排-副驾设定温度 横轴：环温 输出：对三排的TD补偿（加法）
| 副驾通风副驾设定对三排TD | CMM_PassVentDeltaTd4ReHvac_Curve_data |  | 纵轴：三排-副驾设定温度 横轴：环温 输出：对三排的TD补偿（加法） Ingv_3rdTdOffstFrPass_Linrzd
| 前排对后排/后排对前排TD的滤波上限 | CMM_TdOffsetUplim_C |  | 单位：（TD）/s
| 前排对后排/后排对前排TD的滤波下限 | CMM_TdOffsetDwnlim_C
HILO定义 | LO对应的设定温度 | CalFMC_tMinSetT_degC_C
| HI对应的设定温度 | CalModMgt_HVACMode_tPTCoutMax_C
后排对二排TD的补偿 | 后排制冷对二排TD的补偿量 | CMM_ReHvacCoolDeltaTd4Scnd_Curve_data |  | 纵轴：二排-三排设定温度 横轴：环温 输出：对二排的TD补偿（加法）——Ingv_2ndTdOffst4ReHvac_Linrzd |  |  | TD=(22-24)*3*20+(22-49)*10-500+5000
| 后排制热对二排TD的补偿量 | CMM_ReHvacHeatDeltaTd4Scnd_Curve_data |  | 纵轴：二排-三排设定温度 横轴：环温 输出：对二排的TD补偿（加法）——Ingv_2ndTdOffst4ReHvac_Linrzd
| 后排通风对二排TD的补偿量 | CMM_ReHvacVentDeltaTd4Scnd_Curve_data |  | 纵轴：二排-三排设定温度 横轴：环温 输出：对二排的TD补偿（加法）——Ingv_2ndTdOffst4ReHvac_Linrzd
%%根据环温修正阳光TD的X轴——环境温度 | [6 empty] | 4110
CalModMgt_HVACMode_SunTdCorByAmbT_Curve_X = Simulink.Parameter;
%根据环温修正阳光TD的Y轴——修正系数
CalModMgt_HVACMode_SunTdCorByAmbT_Curve_Y = Simulink.Parameter;
CMM_ReSunTdCorByAmbT_Curve_Y |  | 二排、三排阳光TD与环温系数
观测
设定温度对阳光TD修正 | 驾驶过程中，车头朝向不一定是正对太阳方向，树荫、大楼阴影遮挡，都有可能导致主副驾接受阳光强度不同，用阳光传感器左右计算得到的两个阳光TD表示该区分。 当前修正的逻辑是，对大阳光侧不变，小阳光侧在乘客舱内部与大阳光侧是互通的，相应需要提高其制冷量，对应于降低总TD,即阳光TD绝对值增大(阳光TD为负)，绝对值增大幅度与主副设定温度绝对差值有关。 通过比较两侧阳光TD绝对值，绝对值小侧提高，提高后绝对值=大侧绝对值-标定的设定温度修订 修正量为y=(0.1x+0.4)*400,x取值[1,6],超出使用末端值,x为主驾减副驾设定温度绝对值 令L为左右阳光强度(L/R)中绝对小值,则R不变,L=R+y 注意L/R都是负数. | CalModMgt_HVACMode_TdSunDiffMax_C |  | 设置温度修正阳光TD最大值，主副驾通用 | 标定 | 400 | 上限滤波加和值：Ingv_TdLeSunDiffMax
|  | CalModMgt_HVACMode_TdSunUpLimCor_C |  | 设置温度修正阳光TD的上限调整系数； | 一般不标，用默认，Max(主驾阳光TD绝对值,副驾阳光TD绝对值)+阳光TD上限；注意由于阳光TD为负数，计算后相当于减小了阳光TD的绝对值 | 1 | 下限滤波加和值：Ingv_TdLeSunDiffMax2
|  | CalModMgt_HVACMode_TdSunLoCor_C |  | 令该系数为k， 计算主驾阳光TD修正值时，若 主驾阳光TD≤副驾，则 主驾阳光TD X k + 副驾阳光TD X (1-k); 计算副驾阳光TD修正值时，若 副驾阳光TD≤主驾，则 副驾阳光TD X k + 主驾阳光TD X (1-k); | 一般不标，用默认；这两个参数的意思是Max(主驾阳光TD绝对值,副驾阳光TD绝对值) | 0
|  | CalModMgt_HVACMode_TdSunHiCor_C |  | 令该系数为k， 计算主驾阳光TD修正值时，主驾阳光TD>副驾，主驾阳光TD X k + 副驾阳光TD X (1-k); 计算副驾阳光TD修正值时，副驾阳光TD>主驾，副驾阳光TD X k + 主驾阳光TD X (1-k); | 一般不标，用默认；这两个参数的意思是Max(主驾阳光TD绝对值,副驾阳光TD绝对值) | 1
|  | CalModMgt_HVACMode_TdSunDownLimCor_C |  | 设置温度修正阳光TD的下限调整系数； | 一般不标，用默认；Max(主驾阳光TD绝对值,副驾阳光TD绝对值)-阳光TD下限，即直接为Max(主驾阳光TD绝对值,副驾阳光TD绝对值) | 0
|  | CalModMgt_HVACMode_SunUpLimIncRate_C |  | 设定温度修正阳光TD前，其上升速度限制乘数值；注意该值限制前，还乘了0.01 | 标定，2.0模型周期为0.1，1.0模型为0.01；注意标定量与1.0模型倍数关系 | 2 | 上限滤波加和值：Ingv_TdReSunDiffMax
|  | CalModMgt_HVACMode_SunDownLimIncRate_C |  | 设定温度修正阳光TD前，其下降速度限制乘数值；注意该值限制前，还乘了0.01 | 标定 | -6 | 下限滤波加和值：Ingv_TdReSunDiffMax2
|  | CalModMgt_HVACMode_SunTdCorNum_Curve_X |  | 左右设定温度差值，取绝对值 | Bitmap
标定
|  | CalModMgt_HVACMode_SunTdCorNum_Curve_Y |  | 设置温度修正阳光TD系数 | 标定
华为信息资产，未经授权禁止传播

## 多温区补偿
| 标定内容 | 描述 | 标定量 | 说明
TD补偿 | 副驾对主驾 | 副驾制冷对主驾TD的补偿量 | CMM_ReHvacCoolDeltaTd4Driv_Curve_data | 纵轴：主驾-副驾设定温度 横轴：环温 输出：对主驾的TD补偿（加法）——Ingv_ArdDrvTdOffst4ReHvac_Linrzd1
|  | 副驾制热对主驾TD的补偿量 | CMM_ReHvacHeatDeltaTd4Driv_Curve_data | 纵轴：主驾-副驾设定温度 横轴：环温 输出：对主驾的TD补偿（加法）——Ingv_ArdDrvTdOffst4ReHvac_Linrzd1
|  | 副驾通风对主驾TD的补偿量 | CMM_ReHvacVentDeltaTd4Driv_Curve_data | 纵轴：主驾-副驾设定温度 横轴：环温 输出：对主驾的TD补偿（加法）——Ingv_ArdDrvTdOffst4ReHvac_Linrzd1
| 二排对主驾 | 二排制冷对主驾TD的补偿量 | CMM_ArdReHvacCoolDeltaTd4Driv_Curve_data | 纵轴：主驾-二排设定温度 横轴：环温 输出：对主驾的TD补偿（加法）——Ingv_ArdDrvTdOffst4ReHvac_Linrzd2
|  | 二排制热对主驾TD的补偿量 | CMM_ArdReHvacHeatDeltaTd4Driv_Curve_data | 纵轴：主驾-二排设定温度 横轴：环温 输出：对主驾的TD补偿（加法）——Ingv_ArdDrvTdOffst4ReHvac_Linrzd2
|  | 二排通风对主驾TD的补偿量 | CMM_ArdReHvacVentDeltaTd4Driv_Curve_data | 纵轴：主驾-二排设定温度 横轴：环温 输出：对主驾的TD补偿（加法）——Ingv_ArdDrvTdOffst4ReHvac_Linrzd2
| 三排（后空调箱）对主驾 | 三排制冷对主驾TD的补偿量 | CMM_ReHvacCoolDeltaTd4Driv_Curve_data | 纵轴：主驾-三排设定温度 横轴：环温 输出：对主驾的TD补偿（加法）——Ingv_DrvTdOffst4ReHvac_Linrzd
|  | 三排制热对主驾TD的补偿量 | CMM_ReHvacHeatDeltaTd4Driv_Curve_data | 纵轴：主驾-三排设定温度 横轴：环温 输出：对主驾的TD补偿（加法）——Ingv_DrvTdOffst4ReHvac_Linrzd
|  | 三排通风对主驾TD的补偿量 | CMM_ReHvacVentDeltaTd4Driv_Curve_data | 纵轴：主驾-三排设定温度 横轴：环温 输出：对主驾的TD补偿（加法）——Ingv_DrvTdOffst4ReHvac_Linrzd
| 主驾对副驾 | 主驾制冷对副驾TD的补偿量 | CMM_ReHvacCoolDeltaTd4Pass_Curve_data | 纵轴：副驾-主驾设定温度 横轴：环温 输出：对副驾的TD补偿（加法）——Ingv_ArdPassTdOffst4ReHvac_Linrzd1
|  | 主驾制热对副驾TD的补偿量 | CMM_ReHvacHeatDeltaTd4Pass_Curve_data | 纵轴：副驾-主驾设定温度 横轴：环温 输出：对副驾的TD补偿（加法）——Ingv_ArdPassTdOffst4ReHvac_Linrzd1
|  | 主驾通风对副驾TD的补偿量 | CMM_ReHvacVentDeltaTd4Pass_Curve_data | 纵轴：副驾-主驾设定温度 横轴：环温 输出：对副驾的TD补偿（加法）——Ingv_ArdPassTdOffst4ReHvac_Linrzd1
| 二排(右)对副驾 | 二排(右)制冷对副驾TD的补偿量 | CMM_ArdReHvacCoolDeltaTd4Pass_Curve_data | 纵轴：二排(右)-主驾设定温度 横轴：环温 输出：对副驾的TD补偿（加法）——Ingv_ArdPassTdOffst4ReHvac_Linrzd2
|  | 二排(右)制热对主驾TD的补偿量 | CMM_ArdReHvacHeatDeltaTd4Pass_Curve_data | 纵轴：二排(右)-主驾设定温度 横轴：环温 输出：对副驾的TD补偿（加法）——Ingv_ArdPassTdOffst4ReHvac_Linrzd2
|  | 二排(右)通风对副驾TD的补偿量 | CMM_ArdReHvacVentDeltaTd4Pass_Curve_data | 纵轴：二排(右)-主驾设定温度 横轴：环温 输出：对副驾的TD补偿（加法）——Ingv_ArdPassTdOffst4ReHvac_Linrzd2
| 三排（后空调箱）对副驾 | 三排制冷对副驾TD的补偿量 | CMM_ReHvacCoolDeltaTd4Pass_Curve_data | 纵轴：三排-副驾设定温度 横轴：环温 输出：对副驾的TD补偿（加法）——Ingv_PassTdOffst4ReHvac_Linrzd
|  | 三排制热对副驾TD的补偿量 | CMM_ReHvacHeatDeltaTd4Pass_Curve_data | 纵轴：三排-副驾设定温度 横轴：环温 输出：对副驾的TD补偿（加法）——Ingv_PassTdOffst4ReHvac_Linrzd
|  | 三排通风对副驾TD的补偿量 | CMM_ReHvacVentDeltaTd4Pass_Curve_data | 纵轴：三排-副驾设定温度 横轴：环温 输出：对副驾的TD补偿（加法）——Ingv_PassTdOffst4ReHvac_Linrzd
| 主驾对二排(左) | 主驾制冷对二排(左)TD的补偿量 | CMM_ArdReHvacCoolDeltaTd4Scnd_Curve_data | 纵轴：二排(左)-主驾设定温度 横轴：环温 输出：对二排(左)的TD补偿（加法）——Ingv_Ard2ndTdOffst4ReHvac_Linrzd1
|  | 主驾制热对二排(左)TD的补偿量 | CMM_ArdReHvacHeatDeltaTd4Scnd_Curve_data | 纵轴：二排(左)-主驾设定温度 横轴：环温 输出：对二排(左)的TD补偿（加法）——Ingv_Ard2ndTdOffst4ReHvac_Linrzd1
|  | 主驾通风对二排(左)TD的补偿量 | CMM_ArdReHvacVentDeltaTd4Scnd_Curve_data | 纵轴：二排(左)-主驾设定温度 横轴：环温 输出：对二排(左)的TD补偿（加法）——Ingv_Ard2ndTdOffst4ReHvac_Linrzd1
| 副驾对二排(左) | 副驾制冷对二排(左)TD的补偿量 | CMM_ReHvacCoolDeltaTd4Scnd4F3_Curve_data | 纵轴：二排(左)-副驾设定温度 横轴：环温 输出：对二排(左)的TD补偿（加法）——Ingv_Ard2ndTdOffst4ReHvac_Linrzd3
|  | 副驾制热对二排(左)TD的补偿量 | CMM_ReHvacHeatDeltaTd4Scnd4F3_Curve_data | 纵轴：二排(左)-副驾设定温度 横轴：环温 输出：对二排(左)的TD补偿（加法）——Ingv_Ard2ndTdOffst4ReHvac_Linrzd3
|  | 副驾通风对二排(左)TD的补偿量 | CMM_ReHvacVentDeltaTd4Scnd4F3_Curve_data | 纵轴：二排(左)-副驾设定温度 横轴：环温 输出：对二排(左)的TD补偿（加法）——Ingv_Ard2ndTdOffst4ReHvac_Linrzd3
| 二排(右)对二排(左) | 二排(右)制冷对二排(左)TD的补偿量 | CMM_ReHvacCoolDeltaTd4Scnd_Curve_data | 纵轴：二排(左)-二排(右)设定温度 横轴：环温 输出：对二排(左)的TD补偿（加法）——Ingv_Ard2ndTdOffst4ReHvac_Linrzd2
|  | 二排(右)制热对二排(左)TD的补偿量 | CMM_ReHvacHeatDeltaTd4Scnd_Curve_data | 纵轴：二排(左)-二排(右)设定温度 横轴：环温 输出：对二排(左)的TD补偿（加法）——Ingv_Ard2ndTdOffst4ReHvac_Linrzd2
|  | 二排(右)通风对二排(左)TD的补偿量 | CMM_ReHvacVentDeltaTd4Scnd_Curve_data | 纵轴：二排(左)-二排(右)设定温度 横轴：环温 输出：对二排(左)的TD补偿（加法）——Ingv_Ard2ndTdOffst4ReHvac_Linrzd2
| 三排对二排(左) | 三排制冷对二排(左)TD的补偿量 | CMM_ReHvacCoolDeltaTd4Scnd_Curve_data | 纵轴：二排(左)-三排设定温度 横轴：环温 输出：对二排(左)的TD补偿（加法）——Ingv_Ard2ndTdOffst4ReHvac_Linrzd2/Ingv_2ndTdOffst4ReHvac_Linrzd
|  | 三排制热对二排(左)TD的补偿量 | CMM_ReHvacHeatDeltaTd4Scnd_Curve_data | 纵轴：二排(左)-三排设定温度 横轴：环温 输出：对二排(左)的TD补偿（加法）——Ingv_Ard2ndTdOffst4ReHvac_Linrzd2/Ingv_2ndTdOffst4ReHvac_Linrzd
|  | 三排通风对二排(左)TD的补偿量 | CMM_ReHvacVentDeltaTd4Scnd_Curve_data | 纵轴：二排(左)-三排设定温度 横轴：环温 输出：对二排(左)的TD补偿（加法）——Ingv_Ard2ndTdOffst4ReHvac_Linrzd2/Ingv_2ndTdOffst4ReHvac_Linrzd
| 副驾对二排右 | 副驾制冷对二排右TD的补偿量 | CMM_ArdReHvacCoolDeltaTd4RiScnd_Curve_data | 纵轴：二排右-副驾设定温度 横轴：环温 输出：对二排右的TD补偿（加法）——Ingv_ArdRi2ndTdOffst4ReHvac_Linrzd1
|  | 副驾制热对二排右TD的补偿量 | CMM_ArdReHvacHeatDeltaTd4RiScnd_Curve_data | 纵轴：二排右-副驾设定温度 横轴：环温 输出：对二排右的TD补偿（加法）——Ingv_ArdRi2ndTdOffst4ReHvac_Linrzd1
|  | 副驾通风对二排右TD的补偿量 | CMM_ArdReHvacVentDeltaTd4RiScnd_Curve_data | 纵轴：二排右-副驾设定温度 横轴：环温 输出：对二排右的TD补偿（加法）——Ingv_ArdRi2ndTdOffst4ReHvac_Linrzd1
| 二排左对二排右 | 二排左制冷对二排右TD的补偿量 | CMM_ReHvacCoolDeltaTd4RiScnd_Curve_data | 纵轴：二排右-二排左设定温度 横轴：环温 输出：对二排右的TD补偿（加法）——Ingv_ArdRi2ndTdOffst4ReHvac_Linrzd2
|  | 二排左制热对二排右TD的补偿量 | CMM_ReHvacHeatDeltaTd4RiScnd_Curve_data | 纵轴：二排右-二排左设定温度 横轴：环温 输出：对二排右的TD补偿（加法）——Ingv_ArdRi2ndTdOffst4ReHvac_Linrzd2
|  | 二排左通风对二排右TD的补偿量 | CMM_ReHvacVentDeltaTd4RiScnd_Curve_data | 纵轴：二排右-二排左设定温度 横轴：环温 输出：对二排右的TD补偿（加法）——Ingv_ArdRi2ndTdOffst4ReHvac_Linrzd2
| 三排对二排右 | 三排左制冷对二排右TD的补偿量 | CMM_ReHvacCoolDeltaTd4RiScnd_Curve_data | 纵轴：二排右-三排设定温度 横轴：环温 输出：对二排右的TD补偿（加法）——Ingv_Ri2ndTdOffst4ReHvac_Linrzd
|  | 三排左制热对二排右TD的补偿量 | CMM_ReHvacHeatDeltaTd4RiScnd_Curve_data | 纵轴：二排右-三排设定温度 横轴：环温 输出：对二排右的TD补偿（加法）——Ingv_Ri2ndTdOffst4ReHvac_Linrzd
|  | 三排左通风对二排右TD的补偿量 | CMM_ReHvacVentDeltaTd4RiScnd_Curve_data | 纵轴：二排右-三排设定温度 横轴：环温 输出：对二排右的TD补偿（加法）——Ingv_Ri2ndTdOffst4ReHvac_Linrzd
| 主驾对三排（后空调箱） | 主驾制冷对三排TD的补偿量 | CMM_DrivCoolDeltaTd4ReHvac_Curve_data | 纵轴：三排-主驾设定温度 横轴：环温 输出：对三排的TD补偿（加法）——Ingv_3rdTdOffstFrDrvr_Linrzd
|  | 主驾制热对三排TD的补偿量 | CMM_DrivHeatDeltaTd4ReHvac_Curve_data | 纵轴：三排-主驾设定温度 横轴：环温 输出：对三排的TD补偿（加法）——Ingv_3rdTdOffstFrDrvr_Linrzd
|  | 主驾通风对三排TD的补偿量 | CMM_DrivVentDeltaTd4ReHvac_Curve_data | 纵轴：三排-主驾设定温度 横轴：环温 输出：对三排的TD补偿（加法）——Ingv_3rdTdOffstFrDrvr_Linrzd
| 副驾对三排（后空调箱） | 副驾制冷对三排TD的补偿量 | CMM_PassCoolDeltaTd4ReHvac_Curve_data | 纵轴：三排-副驾设定温度 横轴：环温 输出：对三排的TD补偿（加法）——Ingv_3rdTdOffstFrPass_Linrzd
|  | 副驾制热对三排TD的补偿量 | CMM_PassHeatDeltaTd4ReHvac_Curve_data | 纵轴：三排-副驾设定温度 横轴：环温 输出：对三排的TD补偿（加法）——Ingv_3rdTdOffstFrPass_Linrzd
|  | 副驾通风对三排TD的补偿量 | CMM_PassVentDeltaTd4ReHvac_Curve_data | 纵轴：三排-副驾设定温度 横轴：环温 输出：对三排的TD补偿（加法）——Ingv_3rdTdOffstFrPass_Linrzd
| 二排对三排（后空调箱） | 二排制冷对三排TD的补偿量 | CMM_DrivCoolDeltaTd4ReHvac_Curve_data | 纵轴：三排-二排设定温度 横轴：环温 输出：对三排的TD补偿（加法）——Ingv_3rdTdOffstFrDrvr_Linrzd
|  | 二排制热对三排TD的补偿量 | CMM_DrivHeatDeltaTd4ReHvac_Curve_data | 纵轴：三排-二排设定温度 横轴：环温 输出：对三排的TD补偿（加法）——Ingv_3rdTdOffstFrDrvr_Linrzd
|  | 二排通风对三排TD的补偿量 | CMM_DrivVentDeltaTd4ReHvac_Curve_data | 纵轴：三排-二排设定温度 横轴：环温 输出：对三排的TD补偿（加法）——Ingv_3rdTdOffstFrDrvr_Linrzd
风量对风温补偿 | 主驾 | 鼓风机风量对主驾目标出风温度补偿量 | CMM_tTgtDrvtTHeatOffst4BlrDiff_Curve_Y CMM_tTgtDrvtTColdOffst4BlrDiff_Curve_Y | X轴：鼓风机实际风量-主驾目标风量 Y轴：对主驾的目标出风温度补偿（加法）——CMM_tTgtDrvtTOffst4BlrDiff
| 副驾 | 鼓风机风量对副驾目标出风温度补偿量 | CMM_tTgtPassTHeatOffst4BlrDiff_Curve_Y CMM_tTgtPassTColdOffst4BlrDiff_Curve_Y | X轴：鼓风机实际风量-副驾目标风量 Y轴：对副驾的目标出风温度补偿（加法）——CMM_tTgtPassTOffst4BlrDiff
| 二排（左） | 鼓风机风量对二排(左)目标出风温度补偿量 | CMM_tTgt2ndTHeatOffst4BlrDiff_Curve_Y CMM_tTgt2ndTColdOffst4BlrDiff_Curve_Y | X轴：鼓风机实际风量-二排(左)目标风量 Y轴：对二排(左)的目标出风温度补偿（加法）——CMM_tTgt2ndTOffst4BlrDiff
| 二排右 | 鼓风机风量对二排右目标出风温度补偿量 | CMM_tTgtRi2ndTHeatOffst4BlrDiff_Curve_Y CMM_tTgtRi2ndTColdOffst4BlrDiff_Curve_Y | X轴：鼓风机实际风量-二排右目标风量 Y轴：对二排右的目标出风温度补偿（加法）——CMM_tTgtRi2ndTOffst4BlrDiff
| 三排 | 鼓风机风量对三排目标出风温度补偿量 | / | /
华为信息资产，未经授权禁止传播

## 出风温度修正
标定内容 | 描述 | 标定量名称 | 单位 | 说明 | 备注
出风温度修正 | 模型切换开关 | CalFrontCtrl_HvacMode_Swt_DetaTonVentHeating_C |  | 基于鼓风机档位、车内温度等吹面风道换热模型 切换开关（吹面出风温度修正使用）
| 基于风门开度的风道温度修正系数 出风温度逻辑： 修正后=修正前-（WTCOutT-蒸发器温度）*基于风门开度的风道温度修正系数 | CalFrontCtrl_HvacMode_Swt_DetaT_DrvrOnTempFlapPos |  | 基于温度风门开度的 主驾冷热混风风道温度传感器修正模型 切换开关
|  | CalFrontCtrl_HvacMode_Swt_DetaT_PassOnTempFlapPos |  | 基于温度风门开度的 副驾冷热混风风道温度传感器修正模型 切换开关
|  | CalModlMgt_HvacMode_DetaT_Ratio_DrivFaceOnTempFlapPos_data OR CMM_Ratio_DrivFaceOnTempFlapPos_data |  | 基于温度风门开度的 主驾侧吹面的 冷热混风风道温度传感器修正系数 Data
|  | CalModlMgt_HvacMode_DetaT_Ratio_DrivFaceOnTempFlapPos_X |  | 主驾侧温度风门开度
|  | CalModlMgt_HvacMode_DetaT_Ratio_PassFaceOnTempFlapPos_data OR |  | 基于温度风门开度的 副驾侧吹面的 冷热混风风道温度传感器修正系数 Data
|  | CalModlMgt_HvacMode_DetaT_Ratio_PassFaceOnTempFlapPos_X CMM_Ratio_DrivFootOnTempFlapPos_data |  | 副驾侧温度风门开度 X
|  | CalModlMgt_HvacMode_DetaT_Ratio_DrivFootOnTempFlapPos_data CMM_Ratio_DrivFootOnTempFlapPos_data |  | 基于温度风门开度的 主驾侧吹脚的 冷热混风风道温度传感器修正系数 Data
|  | CalModlMgt_HvacMode_DetaT_Ratio_DrivFootOnTempFlapPos_X |  | 主驾侧温度风门开度 X
|  | CalModlMgt_HvacMode_DetaT_Ratio_PassFootOnTempFlapPos_data |  | 基于温度风门开度的 副驾侧吹脚的 冷热混风风道温度传感器修正系数 Data
|  | CalModlMgt_HvacMode_DetaT_Ratio_PassFootOnTempFlapPos_X |  | 副驾侧温度风门开度 X
| 吹面出风温度修正量 （强阳光、制冷）车内温度较高时，影响风道冷损失 | CalModMgt_HVACMode_AirductDeltaDriv_DetaT_Curve_Y |  | 主驾吹面风道换热模型 查表-Y 鼓风机占空比%
|  | CalModMgt_HVACMode_AirductDeltaDriv_DetaT_Curve_X |  | 主驾吹面风道换热模型 查表-X 车内温度与修正后混风出风温度传感器数值的差值
|  | CalModMgt_HVACMode_AirductDeltaDriv_DetaT_Curve_Data OR |  | 主驾吹面风道换热模型的吹面出风温度修正量
|  | CalModMgt_HVACMode_AirductDeltaPass_DetaT_Curve_Y |  | 副驾吹面风道换热模型 查表-Y 鼓风机占空比%
|  | CalModMgt_HVACMode_AirductDeltaPass_DetaT_Curve_X |  | 副驾吹面风道换热模型 查表-X 车内温度与修正后混风出风温度传感器数值的差值
|  | CalModMgt_HVACMode_AirductDeltaPass_DetaT_Curve_Data OR CMM_Ratio_PassFootOnTempFlapPos_data |  | 副驾吹面风道换热模型的吹面出风温度修正量
| 二排吹面出风温度修正 | CMM_Ratio_2ndFaceOnTempFlapPos_data |  | 基于温度风门开度的 二排吹面的 冷热混风风道温度传感器修正系数
|  | CMM_Ratio_2ndFaceOnTempFlapPos_X |  | 二排温度风门开度
|  | CMM_2ndAirductDelta_Curve_Data |  | 二排吹面风道换热模型的吹面出风温度修正量
|  | CMM_2ndAirductDelta_Curve_X |  | 二排吹面风道换热模型 查表-X 车内温度与修正后混风出风温度传感器数值的差值
|  | CMM_2ndAirductDelta_Curve_Y |  | 二排吹面风道换热模型 查表-Y 排鼓风机占空比%
| 二排吹脚出风温度修正 | CMM_Ratio_2ndFootOnTempFlapPos_data |  | 二排温度风门开度的 主驾侧吹脚的 冷热混风风道温度传感器修正系数
|  | CMM_Ratio_2ndFootOnTempFlapPos_X |  | 二排温度风门开度
| 三排吹面出风温度修正 | CMM_Ratio_3rdFaceOnTempFlapPos_data |  | 基于温度风门开度的 三排吹面的 冷热混风风道温度传感器修正系数
|  | CMM_Ratio_3rdFaceOnTempFlapPos_X |  | 三排温度风门开度
|  | CMM_3rdAirductDelta_Curve_Data |  | 三排吹面风道换热模型的吹面出风温度修正量
|  | CMM_3rdAirductDelta_Curve_X |  | 三排吹面风道换热模型 查表-X 车内温度与修正后混风出风温度传感器数值的差值
|  | CMM_3rdAirductDelta_Curve_Y |  | 三排吹面风道换热模型 查表-Y 排鼓风机占空比%
| 三排吹脚出风温度修正 | CMM_Ratio_3rdFootOnTempFlapPos_data |  | 三排温度风门开度的 主驾侧吹脚的 冷热混风风道温度传感器修正系数
|  | CMM_Ratio_3rdFootOnTempFlapPos_X |  | 三排温度风门开度
| 三排吹脚吹面修正开关 | CMM_swt3rdTempFlapPos |  | 基于温度风门开度的修正三排出风温度修正开关
|  | CMM_swtDetaTonVentHeating_C |  | 基于鼓风机档位、车内温度等吹面风道换热模型 切换开关（吹面出风温度修正使用）
| 二排吹脚吹面修正开关 | CMM_swt2ndTempFlapPos |  | 基于温度风门开度的修正二排出风温度修正开关
华为信息资产，未经授权禁止传播

## 目标温度
标定内容 | 描述 | 标定量名称 | 单位 | 说明 | 观测量
wtc水温 |  | CMM_tTgtPTCTempHilmt_Curve_X |  | X轴是环境温度
|  | CMM_tTgtPTCTempHilmt_Curve_Y |  | Y为根据风量查水温上限
|  | CMM_tTgtPTCTempHilmt_Curve_M |  | PTC水温限制，X轴是环境温度，Y为根据风量查水温上限
|  | CalModMgt_HVACMode_TDtoWTCTout_Linrzd_Curve_Y |  | TD_目标出水温度，X轴为主副驾TD的最大值，Y轴为WTC目标水温的基础值。观测量：Ingv_TD_ToWtcTout。
|  | CalModMgt_HVACMode_TDtoWTCTout_Linrzd_Curve_X |  | TD_目标出水温度。
|  | CMM_TD4WTCCal4DoubleTD_C |  | 二排目标水温map开关（1是开，0是关）
|  | CalModMgt_HVACMode_TDtoWTC2ndTout_Linrzd_Curve_Y |  | TD 二排目标水温
|  | CalModMgt_HVACMode_WtcToutAddTset25_Curve_Y |  | Tset25补偿水温，X轴是主副驾设定温度的最大值，Y轴是设定温度偏差的补偿值。观测量：Ingv_WtcToutIntial 。
|  | CalModMgt_HVACMode_WtcToutAddTset25_Curve_X |  | Tset25补偿水温
|  | CalModMgt_HVACMode_WtcToutAddFresh_data_C |  | WTC目标水温内外循环补偿值
|  | CalModMgt_HVACMode_WtcToutAddFresh_Curve_X_C |  | X轴是主副驾设定温度的最大值与环境温度的差值
|  | CalModMgt_HVACMode_WtcToutAddFresh_Curve_Y_C |  | 内外循环风门开度
|  | CalModMgt_HVACMode_WtcToutAddVehSpd_data_C |  | WTC目标水温_车速补偿
|  | CalModMgt_HVACMode_WtcToutAddVehSpd_Curve_X_C |  | X轴是主副驾设定温度的最大值与环境温度的差值
|  | CalModMgt_HVACMode_WtcToutAddVehSpd_Curve_Y_C |  | 经过滤波后的车速
|  | CMM_EcoWtcOffSt_data |  | eco模式下，PTC水温补偿（输入：内温&环温）
|  | CMM_tTgtDrivWtcOutFootLim_C |  | PTC目标水温下限（已改为目标水温全场景下限）
|  | CalModMgt_HVACMode_tPTCoutMax4Def_C |  | 除霜除雾模式下的PTC目标水温上限 | 100
|  | CalModMgt_HVACMode_tPTCoutMaxDft_C |  | 其余默认模式下PTC目标水温上限 | 80
|  | CMM_tEvnUpLim4HeagTgt_C |  | 超过一定环温WTC目标水温不存在下限，该值为WTC目标水温存在下限限制的环温上限回滞值
|  | CMM_tEvnDownLim4HeagTgt_C |  | 超过一定环温WTC目标水温不存在下限，该值为WTC目标水温存在下限限制的环温上限值
|  | CMM_DehumtoEvaWoAutoDfg_Curve_X |  | 自动除雾&常驻自动除雾下的采暖除湿模式，根据回风温度确定目标蒸发温度，X轴——回风温度 | CMM_InletTCalAftFltr ：回风温度计算滤波值；
|  | CMM_DehumtoEvaWoAutoDfg_Curve_Y |  | 自动除雾&常驻自动除雾下的采暖除湿模式，根据回风温度确定目标蒸发温度，Y轴——目标蒸发温度（L1/L2/L3使用）
|  | CalModMgt_HVACMode_DehumtoEva_Curve_X |  | 强制def模式，根据回风温度确定目标蒸发温度，X轴——回风温度
|  | CalModMgt_HVACMode_DehumtoEva_Curve_Y |  | 强制def模式，根据回风温度确定目标蒸发温度，Y轴——目标蒸发温度
|  | CMM_EvaToutAddTset25_Curve_X |  | 蒸发器出风温度设定温度偏差补偿，X轴为设定温度较小值，Y轴为蒸发器出风温度补偿
|  | CMM_EvaToutAddTset25_Curve_Y |  | 蒸发温度设定温度偏差补偿，X轴为设定温度较小值，Y轴为蒸发温度补偿
|  | CMM_EvaToutAddFresh_data |  | TD-蒸发温度内外循环补偿 X轴为主副驾设定温度较小值-环境温度，Y轴为外循环进风比例
|  | CMM_EvaToutAddFresh_Curve_X |  | TD-蒸发温度内外循环补偿 X轴为主副驾设定温度较小值-环境温度，Y轴为外循环进风比例
|  | CMM_EvaToutAddFresh_Curve_Y |  | TD-蒸发温度内外循环补偿 X轴为主副驾设定温度较小值-环境温度，Y轴为外循环进风比例
|  | CMM_EvaToutWthVehSpdFactor_data |  | 蒸发温度车速补偿 X轴为设定温度较小值-环境温度，Y轴为车速
|  | CMM_EvaToutWthVehSpdFactor_Curve_X |  | 蒸发温度车速补偿 X轴为设定温度较小值-环境温度，Y轴为车速
|  | CMM_EvaToutWthVehSpdFactor_Curve_Y |  | 蒸发温度车速补偿 X轴为设定温度较小值-环境温度，Y轴为车速
|  | CMM_EcoEvaOffst_data |  | eco模式下，蒸发温度补偿（输入：内温&环温）
|  | CalModMgt_HVACMode_TDtoEva_Linrzd_Curve_X |  | X轴是主副驾TD的最小值
|  | CalModMgt_HVACMode_TDtoEva_Linrzd_Curve_Y |  | Y轴是目标蒸发温度_TD值
|  | CMM_tTgtEvaTempCpen_Curve_Y |  | 不同（前）鼓风机占空比下，目标蒸发器温度下限
|  | CMM_tTgtEvaTempCpen_Curve_X |  | （前）鼓风机实际占空比
|  | CMM_tTgtEvaTbyReBlwr_Curve_Y |  | 不同（后）鼓风机占空比下，目标蒸发器温度下限
|  | CMM_tTgtEvaTbyReBlwr_Curve_X |  | （后）鼓风机实际占空比
|  | CMM_tTgtEvaTempCpen_Curve_Y |  | 前后鼓风机对蒸发温度的下限，两者取min——观测量：CMM_tTgtEvaTempLoLim
|  | CalModMgt_HVACMode_tEvaMax_C |  | 蒸发器温度上限
|  | CalModMgt_HVACMode_tEvaMin_C |  | 蒸发器温度下限
目标出风温度 |  | CMM_DrivToutAddFresh_data |  | TD-主驾出风温度内外循环补偿 X轴为主驾设定温度-环境温度，Y轴为外循环进风比例内
|  | CMM_DrivToutAddFresh_Curve_X |  | TD-主驾出风温度内外循环补偿 X轴为主驾设定温度-环境温度，Y轴为外循环进风比例内
|  | CMM_DrivToutAddFresh_Curve_Y |  | TD-主驾出风温度内外循环补偿 X轴为主驾设定温度-环境温度，Y轴为外循环进风比例内
|  | CMM_DrivToutWthVehSpd_data |  | TD-主驾出风温度车速补偿 X轴为主驾设定温度-环境温度，Y轴为车速
|  | CMM_DrivToutWthVehSpd_Curve_X |  | TD-主驾出风温度车速补偿 X轴为主驾设定温度-环境温度，Y轴为车速
|  | CMM_DrivToutWthVehSpd_Curve_Y |  | TD-主驾出风温度车速补偿 X轴为主驾设定温度-环境温度，Y轴为车速
|  | CMM_PassToutAddFresh_data |  | TD-副驾出风温度内外循环补偿 X轴为副驾设定温度-环境温度，Y轴为外循环进风比例
|  | CMM_PassToutAddFresh_Curve_X |  | TD-副驾出风温度内外循环补偿 X轴为副驾设定温度-环境温度，Y轴为外循环进风比例
|  | CMM_PassToutAddFresh_Curve_Y |  | TD-副驾出风温度内外循环补偿 X轴为副驾设定温度-环境温度，Y轴为外循环进风比例
|  | CMM_PassToutWthVehSpd_data |  | TD-副驾出风温度车速补偿 X轴为副驾设定温度-环境温度，Y轴为车速
|  | CMM_PassToutWthVehSpd_Curve_X |  | TD-副驾出风温度车速补偿 X轴为副驾设定温度-环境温度，Y轴为车速
|  | CMM_PassToutWthVehSpd_Curve_Y |  | TD-副驾出风温度车速补偿 X轴为副驾设定温度-环境温度，Y轴为车速
|  | CalModMgt_HVACMode_TDDrivTout_Linrzd_Curve_X |  | 主驾TD值
|  | CalModMgt_HVACMode_TDDrivTout_Linrzd_Curve_Y |  | 根据主驾TD查表得到的目标出风温度
|  | CalModMgt_HVACMode_TDPassTout_Linrzd_Curve_X |  | 副驾TD值
|  | CalModMgt_HVACMode_TDPassTout_Linrzd_Curve_Y |  | 根据副驾TD查表得到的目标出风温度
|  | CalModMgt_HVACMode_TD2ndTout_Linrzd_Curve_X |  | 二排TD值
|  | CalModMgt_HVACMode_TD2ndTout_Linrzd_Curve_Y |  | 根据二排TD查表得到的目标出风温度
|  | CMM_tTgtDrivToutFootLim_C |  | 制热吹脚模式下主驾出风温度最小值限制 | 20
|  | CMM_tTgtPassToutFootLim_C |  | 制热吹脚模式下副驾出风温度最小值限制 | 20
|  | CMM_tTgtDrivWtcOutFootLim_C |  | 制热吹脚模式下主驾出风温度最小值限制 | 20
|  | CMM_tEvnUpLim4HeagTgt_C |  | 环温对吹脚，吹面吹脚模式切换的上限值；平台化参数； | 10
|  | CMM_tEvnDownLim4HeagTgt_C |  | 环温对吹脚，吹面吹脚模式切换的下限值；平台化参数； | 8
|  | CalModMgt_HVACMode_tTgtDrivToutAddTset25_Curve_X |  | %%吹面模式下设定温度对主驾目标出风温度的补偿X轴——设定温度
|  | CalModMgt_HVACMode_tTgtDrivToutAddTset25_Curve_Y |  | %%吹面模式下设定温度对主驾目标出风温度的补偿X轴——目标补偿值
|  | CMM_tTgtDrvtTAddTset25FaceFoot_Curve_X |  | %%吹面吹脚模式下设定温度对主驾目标出风温度的补偿X轴——设定温度
|  | CMM_tTgtDrvtTAddTset25FaceFoot_Curve_Y |  | %%吹面吹脚模式下设定温度对主驾目标出风温度的补偿Y轴——目标补偿值
|  | CMM_tTgtDrvtTAddTset25Foot_Curve_X |  | %%吹脚模式下设定温度对主驾目标出风温度的补偿X轴——设定温度
|  | CMM_tTgtDrvtTAddTset25Foot_Curve_Y |  | %%吹脚模式下设定温度对主驾目标出风温度的补偿Y轴——目标补偿值
|  | CMM_tTgtDrvtTAddTset25OthrMod_Curve_X |  | %%其他模式下设定温度对主驾目标出风温度的补偿X轴——设定温度
|  | CMM_tTgtDrvtTAddTset25OthrMod_Curve_Y |  | %%其他模式下设定温度对主驾目标出风温度的补偿Y轴——目标补偿值
|  | CalModMgt_HVACMode_tTgtPassToutAddTset25_Curve_X |  | 同副驾（Tset基于出风口模式对风温修正 ）
CalModMgt_HVACMode_tTgtPassToutAddTset25_Curve_Y
CMM_tTgtPassTAddTset25FaceFoot_Curve_X
CMM_tTgtPassTAddTset25FaceFoot_Curve_Y
CMM_tTgtPassTAddTset25Foot_Curve_X
CMM_tTgtPassTAddTset25Foot_Curve_Y
CMM_tTgtPassTAddTset25OthrMod_Curve_X
CMM_tTgtPassTAddTset25OthrMod_Curve_Y
|  | CalModMgt_HVACMode_TD2ndTout_Linrzd_Curve_Y |  | 根据二排TD查表得到的目标出风温度
|  | CalModMgt_HVACMode_TD2ndTout_Linrzd_Curve_X |  | 二排TD
|  | CMM_tTgt2ndToutAddTset25AtFace_Curve_Y |  | 吹面模式下设定温度对二排目标出风温度的补偿X轴——目标补偿值
|  | CMM_tTgt2ndToutAddTset25AtFace_Curve_X |  | 吹面模式下设定温度对二排目标出风温度的补偿X轴——设定温度
|  | CMM_tTgt2ndToutAddTset25AtFaceFoot_Curve_Y |  | 吹面吹脚模式下设定温度对二排目标出风温度的补偿X轴——目标补偿值
|  | CMM_tTgt2ndToutAddTset25AtFaceFoot_Curve_X |  | 吹面吹脚模式下设定温度对二排目标出风温度的补偿X轴——设定温度
|  | CMM_tTgt2ndToutAddTset25AtFoot_Curve_Y |  | 吹脚模式下设定温度对二排目标出风温度的补偿X轴——目标补偿值
|  | CMM_tTgt2ndToutAddTset25AtFoot_Curve_X |  | 吹脚模式下设定温度对二排目标出风温度的补偿X轴——设定温度
|  | CMM_2ndToutWthVehSpd_data |  | TD-二排出风温度车速补偿 X轴为副驾设定温度-环境温度，Y轴为车速
|  | CMM_2ndToutWthVehSpd_Curve_X |  | TD-二排出风温度车速补偿 X轴为副驾设定温度-环境温度，Y轴为车速
|  | CMM_2ndToutWthVehSpd_Curve_Y |  | TD-二排出风温度车速补偿 X轴为副驾设定温度-环境温度，Y轴为车速
|  | CMM_2ndToutAddFresh_data |  | TD-二排出风温度内外循环补偿 X轴为副驾设定温度-环境温度，Y轴为外循环进风比例
|  | CMM_2ndToutAddFresh_Curve_X |  | CalModMgt_HVACMode_SunTdCorByAmbT_Curve_Y
|  | CMM_2ndToutAddFresh_Curve_Y |  | TD-二排出风温度内外循环补偿 X轴为副驾设定温度-环境温度，Y轴为外循环进风比例
|  | CalModMgt_HVACMode_TD3rdTout_Linrzd_Curve_Y |  | 根据三排TD查表得到的目标出风温度
|  | CalModMgt_HVACMode_TD3rdTout_Linrzd_Curve_X |  | 三排TD
|  | CMM_tTgt3rdToutAddTset25AtFace_Curve_Y |  | 吹面模式下设定温度对三排目标出风温度的补偿X轴——目标补偿值
|  | CMM_tTgt3rdToutAddTset25AtFace_Curve_X |  | 吹面模式下设定温度对三排目标出风温度的补偿X轴——设定温度
|  | CMM_tTgt3rdToutAddTset25AtFaceFoot_Curve_Y |  | 吹面吹脚模式下设定温度对三排目标出风温度的补偿X轴——目标补偿值
|  | CMM_tTgt3rdToutAddTset25AtFaceFoot_Curve_X |  | 吹面吹脚模式下设定温度对三排目标出风温度的补偿X轴——设定温度
|  | CMM_tTgt3rdToutAddTset25AtFoot_Curve_Y |  | 吹脚模式下设定温度对三排目标出风温度的补偿X轴——目标补偿值
|  | CMM_tTgt3rdToutAddTset25AtFoot_Curve_X |  | 吹脚模式下设定温度对三排目标出风温度的补偿X轴——设定温度
|  | CMM_3rdToutWthVehSpd_data |  | TD-三排出风温度车速补偿 X轴为副驾设定温度-环境温度，Y轴为车速
|  | CMM_3rdToutWthVehSpd_Curve_X |  | TD-三排出风温度车速补偿 X轴为副驾设定温度-环境温度，Y轴为车速
|  | CMM_3rdToutWthVehSpd_Curve_Y |  | TD-三排出风温度车速补偿 X轴为副驾设定温度-环境温度，Y轴为车速
|  | CMM_3rdToutAddFresh_data |  | TD-三排出风温度内外循环补偿 X轴为副驾设定温度-环境温度，Y轴为外循环进风比例
|  | CMM_3rdToutAddFresh_Curve_X |  | TD-三排出风温度内外循环补偿 X轴为副驾设定温度-环境温度，Y轴为外循环进风比例
|  | CMM_3rdToutAddFresh_Curve_Y |  | TD-三排出风温度内外循环补偿 X轴为副驾设定温度-环境温度，Y轴为外循环进风比例
|  | CalModMgt_HVACMode_TDDrivPassDiffiDown_C |  | 副驾跟随主驾的目标出风温度的TD差异值，现在值是100， | 该策略背景跟温度风门相关
|  | CalModMgt_HVACMode_TDDrivPassDiffiUp_C |  | 副驾跟随主驾的目标出风温度的TD差异值，现在值是200，向上回滞到200；
|  | CMM_AC4ZoneFlg_C |  | 温区标志位
双温区风温补偿风量 |  | CMM_tTgtDrvtTColdOffst4BlrDiff_Curve_Y |  | CMM_DrvtBlrDiff
|  | CMM_tTgtDrvtTColdOffst4BlrDiff_Curve_X |  | 主副驾双温区风温对风量补偿——X轴鼓风机总占空比与主驾鼓风机需求差值，观测量：CMM_tTgtDrvtTOffst4BlrDiff
|  | CMM_tTgtDrvtTHeatOffst4BlrDiff_Curve_Y |  | 主副驾双温区风温对风量补偿——基于鼓风机总占空比与主驾鼓风机需求差值的制热风温补偿
|  | CMM_tTgtDrvtTColdOffst4BlrDiff_Curve_X |  | 主副驾双温区风温对风量补偿——X轴鼓风机总占空比与主驾鼓风机需求差值
|  | CMM_tTgtPassTColdOffst4BlrDiff_Curve_Y |  | 主副驾双温区风温对风量补偿——基于鼓风机总占空比与副驾鼓风机需求差值的制冷风温补偿，观测量：CMM_PassBlrDiff
|  | CMM_tTgtPassTColdOffst4BlrDiff_Curve_X |  | 主副驾双温区风温对风量补偿——X轴鼓风机总占空比与副驾鼓风机需求差值，观测量：CMM_tTgtPassTOffst4BlrDiff
|  | CMM_tTgtPassTHeatOffst4BlrDiff_Curve_Y |  | 主副驾双温区风温对风量补偿——基于鼓风机总占空比与副驾鼓风机需求差值的制热风温补偿
|  | CMM_tTgtPassTHeatOffst4BlrDiff_Curve_X |  | 主副驾双温区风温对风量补偿——X轴鼓风机总占空比与副驾鼓风机需求差值
|  | CMM_tTgt2ndTColdOffst4BlrDiff_Curve_Y |  | 观测量：CMM_2ndBlrDiff
|  | CMM_tTgt2ndTColdOffst4BlrDiff_Curve_X |  | 观测量：CMM_tTgt2ndTOffst4BlrDiff——X轴鼓风机总占空比与二排鼓风机需求差值
CMM_tTgt2ndTHeatOffst4BlrDiff_Curve_Y
CMM_tTgt2ndTHeatOffst4BlrDiff_Curve_X
CMM_tTgt2ndTHeatOffst4BlrDiff_Curve_Y
目标温度的车速滤波 |  | CalModMgt_HVACMode_VehSpdUpLim_C | km/h/s | 车速向上变化的滤波 | 滤波后车速
|  | CalModMgt_HVACMode_VehSpdDownLim_C |  | 车速向下变化的滤波
目标风温上限 |  | CalModMgt_HVACMode_ToutMax_C |  | 目标风温上限
三排目标风温限制 |  | CMM_tTgtAPTCTempHilmt_Curve_Y |  | 三排目标风温上限，输入：环温，输出：风温上限
设定温度目标偏移 |  | CMM_DrvrTSetOffst_Curve |  | 主驾设定温度目标偏移
|  | CMM_PassTSetOffst_Curve |  | 副驾设定温度目标偏移
|  | CMM_2ndTSetOffst_Curve |  | 二排设定温度目标偏移
|  | CMM_3rdTSetOffst_Curve |  | 三排设定温度目标偏移
目标风温上限 |  | CMM_DrivToutMax_data |  | 主驾目标出风温度上限
|  | CMM_DrivToutMax_X |  | X轴环温
|  | CMM_DrivToutMax_Y |  | Y轴主驾设定温度
|  | CMM_PassToutMax_data |  | 副驾目标出风温度上限
|  | CMM_2ndToutMax_data |  | 二排目标出风温度上限
|  | CMM_3rdToutMax_data |  | 三排目标出风温度上限
|  | CMM_ToutMaxTst_C |  | 1全工况起作用，0仅在制冷起作用
背景：针对前排仅一个模式风门，主驾设定温度低，副驾设定温度高，避免热风吹面，所以主驾吹面，副驾（应该）吹脚时，目标风温&水温补偿 |  | CMM_PassToutBlowModCorTst_C |  | 功能开关，1开启，0关闭
|  | CMM_TDPassDeltaT4PassSetHi_Curve_Y |  | 输入：副驾的TD值 输出：副驾目标风温补偿——观测量：Ingv_TDPassDeltaT4PassSetHi
CMM_TDPassDeltaT4PassSetHi_Curve_X
|  | CMM_PassTOutOffstUpLim_C |  | 副驾TD计算目标出风温度的滤波
CMM_PassTOutOffstDownLim_C
|  | CMM_WTCToutOffst4TDDiff_Curve_Y |  | 背景：针对前排仅一个模式风门，主驾设定温度低，副驾设定温度高，避免热风吹面，所以主驾吹面，副驾（应该）吹脚时，水温补偿（auto-hi除外） 输入：副驾的TD值 输出：副驾目标风温补偿——观测量：Ingv_TDPassDeltaT4PassSetHi
CMM_WTCToutOffst4TDDiff_Curve_X
主驾出风温度限制 |  | CMM_tTgtDrvrToutFootLim_Curve_Y |  | 吹脚/吹脚吹窗温度下限
CMM_tTgtDrvrToutFootLim_Curve_X
|  | CMM_tTgtDrvrHeatToutFootLim_Curve_Y |  | 控制温度风门的包含吹脚模式（吹面吹脚、吹脚、吹窗吹脚、吹面吹脚吹窗）的温度下限（仅主驾有）
CMM_tTgtDrvrHeatToutFootLim_Curve_X
|  | CMM_tTgtDrvtTColdOffst4BlrDiff_Curve_Y |  | 主副驾均制冷的风量对吹风温度的修正
|  | CMM_tTgtDrvtTColdOffst4BlrDiff_Curve_X |  | 鼓风机风量-主驾出风风量
|  | CMM_tTgtDrvtTHeatOffst4BlrDiff_Curve_Y |  | 主副驾均制热的风量对吹风温度的修正
|  | CMM_tTgtDrvtTHeatOffst4BlrDiff_Curve_X |  | 鼓风机风量-主驾出风风量
|  | CMM_tTgtDrvtTColdHeatOffst4BlrDiff_Curve_Y |  | 主驾制冷副驾制热的风量对吹风温度的修正
|  | CMM_tTgtDrvtTColdHeatOffst4BlrDiff_Curve_X |  | 鼓风机风量-主驾出风风量
|  | CMM_tTgtDrvtTHeatColdOffst4BlrDiff_Curve_Y |  | 主驾制热副驾制冷的风量对吹风温度的修正
|  | CMM_tTgtDrvtTHeatColdOffst4BlrDiff_Curve_X |  | 鼓风机风量-主驾出风风量
|  | CMM_tTgtDrvrToutVirtBlrCoefLim_Curve_Y |  | 上述四组标定量在不同环温下的修正系数
CMM_tTgtDrvrToutVirtBlrCoefLim_Curve_X
副驾出风温度限制 |  | CMM_tTgtPassToutFootLim_Curve_Y |  | 吹脚模式的温度下限（副驾不放吹窗的风门）
CMM_tTgtPassToutFootLim_Curve_X
|  | CMM_tTgtPassToutFaceLim_Curve_Y |  | 自动模式下包含吹面模式（所有包含吹面的模式）的温度上限（仅副驾有，不再用）
CMM_tTgtPassToutFaceLim_Curve_X
|  | CMM_tTgtPassTColdOffst4BlrDiff_Curve_Y |  | 主副驾均制冷的风量对吹风温度的修正
|  | CMM_tTgtPassTColdOffst4BlrDiff_Curve_X |  | 鼓风机风量-副驾出风风量
|  | CMM_tTgtPassTHeatOffst4BlrDiff_Curve_Y |  | 主副驾均制热的风量对吹风温度的修正
|  | CMM_tTgtPassTHeatOffst4BlrDiff_Curve_X |  | 鼓风机风量-副驾出风风量
|  | CMM_tTgtPassTColdHeatOffst4BlrDiff_Curve_Y |  | 副驾制冷主驾制热的风量对吹风温度的修正
|  | CMM_tTgtPassTColdHeatOffst4BlrDiff_Curve_X |  | 鼓风机风量-副驾出风风量
|  | CMM_tTgtPassTHeatColdOffst4BlrDiff_Curve_Y |  | 副驾制热主驾制冷的风量对吹风温度的修正
|  | CMM_tTgtPassTHeatColdOffst4BlrDiff_Curve_X |  | 鼓风机风量-副驾出风风量
|  | CMM_tTgtPassToutVirtBlrCoefLim_Curve_Y |  | 上述四组标定量在不同环温下的修正系数
CMM_tTgtPassToutVirtBlrCoefLim_Curve_X
华为信息资产，未经授权禁止传播
华为信息资产，未经授权禁止传播

## 内温估算
标定内容 | 描述 | 标定量名称 | 单位 | 说明
| 副驾头部温度标定 | CMM_HvacCorPrtIncLim_C |  | 副驾头部温度计算的出风温度修正部分上升速率
|  | CMM_HvacCorPrtDecLim_C |  | 副驾头部温度计算的出风温度修正部分下降速率
|  | CMM_SunCorPrtIncLim_C |  | 副驾头部温度计算的阳光修正部分上升速率
|  | CMM_SunCorPrtDecLim_C |  | 副驾头部温度计算的阳光修正部分下降速率
|  | CMM_InrHtCorPrtIncLim_C |  | 副驾头部温度计算的内热源修正部分上升速率
|  | CMM_InrHtCorPrtDecLim_C |  | 副驾头部温度计算的内热源修正部分下降速率
|  | CMM_PassCbnTIncLim_C |  | 副驾头部温度上升速率
|  | CMM_PassCbnTDecLim_C |  | 副驾头部温度下降速率
|  | CMM_PassCbnTUpLim_C |  | 副驾头部温度的上限
|  | CMM_PassCbnTDownLim_C |  | 副驾头部温度的下限
|  | CMM_tPassCbnTCalDbg_C |  | 副驾头部温度计算值的强标量
|  | CMM_flgPassCbnTCalSwt_C |  | 副驾头部温度计算值的切换开关
| 主驾头部温度修正 | CalModMgt_HVACMode_CabErrorAtFaceMod_Curve_data or CMM_CabErrorAtFaceMod_Curve_data |  | 吹面模式下的主驾头部温度修正（纵轴：环温 横轴：鼓风机占空比） map表格里正数是降低，负数是升高（内温）
|  | CalModMgt_HVACMode_CabErrorAtFaceFootMod_Curve_data or CMM_CabErrorAtFaceFootMod_Curve_data |  | 吹面吹脚模式下的主驾头部温度修正
|  | CalModMgt_HVACMode_CabErrorAtFootMod_Curve_data or CMM_CabErrorAtFootMod_Curve_data |  | 吹脚模式下的主、副驾头部温度修正
|  | CalModMgt_HVACMode_CabErrorAtFootWinMod_Curve_data or CMM_CabErrorAtFootWinMod_Curve_data |  | 吹脚吹窗模式下的主驾头部温度修正
|  | CalModMgt_HVACMode_CabErrorAtWinMod_Curve_data or CMM_CabErrorAtWinMod_Curve_data |  | 吹窗模式下的主驾头部温度修正
|  | CalModMgt_HVACMode_CabErrorAtFaceWinMod_Curve_data or CMM_CabErrorAtFaceWinMod_Curve_data |  | 吹面吹窗模式下的主驾头部温度修正
|  | CalModMgt_HVACMode_CabErrorAtFaceFootWinMod_Curve_data or CMM_CabErrorAtFaceFootWinMod_Curve_data |  | 吹面吹脚吹窗模式下的主驾头部温度修正
| 二排头部温度修正 | CMM_2ndCabErrorAtFaceMod_Curve_data |  | 吹面模式下的二排头部温度修正（纵轴：环温 横轴：鼓风机占空比）－Ingv_t2ndCabCorDeltaRaw
|  | CMM_2ndCabErrorAtFaceFootMod_Curve_data |  | 吹面吹脚模式下的二排头部温度修正
|  | CMM_2ndCabErrorAtFootMod_Curve_data |  | 吹脚模式下的二排头部温度修正
|  | CMM_2ndCabErrorAtOffMod_Curve_data |  | 空调关闭模式下的二排头部温度修正，延用吹面模式的二排头部温度修正表格
| 三排头部温度修正 | CalModMgt_HVACMode_ReCabErrorAtFaceMod_Curve_data or CMM_3rdCabErrorAtFaceMod_Curve_data |  | 吹面模式下的三排头部温度修正（纵轴：环温 横轴：鼓风机占空比）－Ingv_t3rdCabCorDeltaRaw
|  | CalModMgt_HVACMode_ReCabErrorAtFaceFootMod_Curve_data or CMM_3rdCabErrorAtFootMod_Curve_data |  | 吹面吹脚模式下的三排头部温度修正
|  | CalModMgt_HVACMode_ReCabErrorAtFootMod_Curve_data |  | 吹脚模式下的三排头部温度修正
|  | CalModMgt_HVACMode_ReCabErrorAtOffMod_Curve_data |  | 空调关闭模式下的三排头部温度修正，延用吹面模式的三排头部温度修正表格
| 出风温度变化限值 | CMM_CarTCorUpLimAtModChng_C |  | 前排出风模式切换后车内温度上升变化速率(℃/s)
|  | CMM_CarTCorDownLimAtModChng_C |  | 前排出风模式切换后车内温度下降变化速率
|  | CMM_CarTCorUpLimNrm_C |  | 前排出风模式不变工况下车内温度上升变化速率 | 风量、环温模式风门对内温，修正滤波
|  | CMM_CarTCorDownLimNrm_C |  | 前排出风模式不变工况下车内温度下降变化速率
|  | CMM_tiHvacModChngDly_C |  | 前排出风模式变化后启用新内温变化速率的持续时间
|  | CalModMgt_InCarTCorUpLim_C |  | 出风模式切换后车内温度上升变化速率(℃/s)（阳光对内温补偿） | △阳光对内温修正滤波
|  | CalModMgt_InCarTCorDownLim_C |  | 出风模式切换后车内温度下降变化速率（阳光对内温补偿）
|  | CMM_ReCarTCorUpLimAtModChng_C |  | 二、三排出风模式切换后车内温度上升变化速率(℃/s)
|  | CMM_ReCarTCorDownLimAtModChng_C |  | 二、三排出风模式切换后车内温度下降变化速率
|  | CMM_ReCarTCorUpLimNrm_C |  | 二、三排出风模式不变工况下车内温度上升变化速率
|  | CMM_ReCarTCorDownLimNrm_C |  | 二、三排出风模式不变工况下车内温度下降变化速率
|  | CMM_tiReHvacModChngDly_C |  | 二、三排出风模式变化后启用新内温变化速率的持续时间
华为信息资产，未经授权禁止传播

## 自动除雾
标定内容 | 描述 | 标定量名称 | 单位 | 说明
玻璃温度-露点温度差值DT |  | CalCH_AutDef_TempDiff_T1 | 14 | T1_base=14；T2_base=12；T3_base=5；T4_base=3；T5_base=2 其中T1~T5值会根据环温变化，具体关系如下： T1=T1_base*K T2=T2_base*K T3=T3_base*K T4=T4_base*K T5=T5_base*K，K值查表如右图所示： | 35
|  | CalCH_AutDef_TempDiff_T2 | 8 |  | 20
|  | CalCH_AutDef_TempDiff_T3 | 5 |  | 12.5
|  | CalCH_AutDef_TempDiff_T4 | 1.5 |  | 3.75
|  | CalCH_AutDef_TempDiff_T5 | 0.3 |  | 0.75
风速标定 |  | CalCH_AutDefLvl4Fan_C |  | 起雾风险等级L4：屏幕显示的鼓风机档位强控
|  | CalCH_AutDefLvl3Fan_C |  | 起雾风险等级L3：屏幕显示的鼓风机档位强控
自动除雾下风量影响 |  | CalCtrlMgt_HVACCtrl_dytDefogBlr2_C CalCtrlMgt_HVACCtrl_dytDefogBlr_C |  | CalCtrlMgt_HVACCtrl_dytDefogBlr2_C:除雾风险等级level4时鼓风机占空比 CalCtrlMgt_HVACCtrl_dytDefogBlr_C：结雾风险等级level3时鼓风机占空比
| 静默时间(E12/E16) | CalCH_IntoAutoDefRecTime5s_C、CalCH_BttnAutoDefRecTime5s_C
| 静默时间(智选) | CalCH_AutWaitTime_U32
| 循环风门的静默时间（参数同步CalCH_AutWaitTime_U32） | CalCtrlMgt_FlapMotCtrl_AutoDefogRecTime_C
延时时间标定 | 高除雾等级下降到低除雾等级延时时间标定 | CalCH_AutDefLvlDec_DelayTime_C |  | 起雾风险等级从高变低时，风险等级变低需持续至少2min（标定值）才切换（风险等级从低变高时则立即切换）
环温标定量 |  | CalCH_AutDef_AbmT_X |  | 修正系数
|  | CalCH_AutDef_AbmT_Y |  | 温度
|  | CalCH_AutDef_AbmT_Z |  | 除雾系数
观测量 | 自动除雾状态 | CH_bAutoDefSts_Bool |  | 0：关闭；1：开启
观测量 | 自动除雾等级 | CH_bAutoDefLvlSts_U8 |  | 0—L0；1—L1；2—L2；3—L3；4—L4； 由于从其他除雾等级切换到L2等级时，仍按进入L2前除雾等级措施执行，故除雾等级从其他切换到L2时，自动除雾等级处理为维持进入L2前等级值（例如，从L3到L2，除雾等级会显示L3；从L1到L2，除雾等级会维持L1）
观测量 | L3吹脚吹窗模式标志位 | FMC_bAutoDefL3FootWin_Bool |  | 0-维持之前出风模式；1—吹脚吹窗； 进入L3等级后，只有该值为1（即满足吹出口模式当前模式≠FACE / DEF，主驾&&副驾出风口目标温度-环温>-2时执行，标定量），出风模式才会进入吹脚吹窗；
观测量 | L4吹窗模式标志位 | FMC_bAutoDefL4Win_Bool |  | 0-维持之前出风模式；1—吹窗 进入L4等级后，只有该值为1（即满足主驾&&副驾出风口目标温度-环温>-2时执行，标定量；或者 环温<20度时执行，标定量），出风模式才会进入吹窗；
经和SE沟通确认后，有以下两点需要更正： 1.退出自动除雾后，空调状态回到非OFF前状态； 2.由于合众风量共10挡，故需要将L3和L4等级对应最低风量统一提高两档，即L3最低7挡，L4最低9挡；
自动除雾： 循环风门的变化 | 自动除雾等级为L0且运行状态为可 空调状态为ECO模式 | 无标定量，默认内循环
| 自动除雾等级为L1且运行状态为可 | CalCtrlMgt_FlapMotCtrl_AutoDefLvl1_perc |  | 自动除雾等级为L1时的内外循环风门开度
| 自动除雾等级为L2且运行状态为可 | CalCtrlMgt_FlapMotCtrl_AutoDefLvl2_perc |  | 自动除雾等级为L2时的内外循环风门开度
| 自动除雾等级为L3且运行状态为可 | CalCtrlMgt_FlapMotCtrl_AutoDefLvl3_perc_data CalCtrlMgt_FlapMotCtrl_AutoDefLvl3_perc_X |  | 查表并与当前循环开度比较取较大值； 查表方法：data—循环风门的开度；X—环境温度
| 自动除雾等级为L3且运行状态为否 且空调状态开启 | CalCtrlMgt_FlapMotCtrl_AutoDefLvlNOT3_perc_data CalCtrlMgt_FlapMotCtrl_AutoDefLvlNOT3_perc_X |  | 此条件追加环温的判断，当环温状态为低时，与当前循环开度相比取较大值； 查表方法：data—循环风门的开度；X—环境温度
|  | CalCtrlMgt_FlapMotCtrl_tAbmTempState_Max_C CalCtrlMgt_FlapMotCtrl_tAbmTempState_Min_C |  | 环温的判断
| 自动除雾等级为L4且运行状态为可 | CalCtrlMgt_FlapMotCtrl_AutoDefLvl4_perc_data CalCtrlMgt_FlapMotCtrl_AutoDefLvl4_perc_X |  | 查表并与当前循环开度比较取较大值； 查表方法：data—循环风门的开度；X—环境温度
| 自动除雾等级为L4且运行状态为否 且空调状态开启 | CalCtrlMgt_FlapMotCtrl_AutoDefLvlNOT4_perc_data CalCtrlMgt_FlapMotCtrl_AutoDefLvlNOT4_perc_X |  | 此条件追加环温的判断，当环温状态为低时，与当前循环开度相比取较大值； 查表方法：data—循环风门的开度；X—环境温度；备注：环温的判断与L3等级环温的判段一样
自动除雾： 模式风门的变化 | 自动除雾等级为L3且运行状态为可 | CalCtrlMgt_FlapMotCtrl_tAutDefAbm2_C |  | 主副驾目标温度减环温小于某一定值，默认为-2
| 自动除雾等级为L4且运行状态为可 | CalCtrlMgt_FlapMotCtrl_tAutDefAbm2_C CalCtrlMgt_FlapMotCtrl_tAutDefAbm_C |  | 主副驾目标温度减环温小于某一定值，默认为-2 环温小于某一定值，默认为20
自动除雾： 风量的变化 | 自动除雾等级为L3且运行状态为可 | CalCtrlMgt_HVACCtrl_dytAutoDefLev3Blr_Curve_Y |  | 自动除雾等级为L3时鼓风机占空比
| 自动除雾等级为L4且运行状态为可 | CalCtrlMgt_HVACCtrl_dytAutoDefLev4Blr_Curve_Y |  | 自动除雾等级为L4时鼓风机占空比
3个开关置0，秋季自动除雾走新策略；1为老策略； |  | CalCtrlMgt_FlapMotCtrl_swtAuToDeforMot_C |  | 标1维持老策略；0为新策略；
|  | Cal_HVACAutoDef_Swt |  | 标1维持老策略；0为新策略；
|  | CalCtrlMgt_FlapMotCtrl_swtAutoDefog_C |  | 标1维持老策略；0为新策略；
| 自动除雾等级的环温高状态的判断阈值； | CMM_tAmbTHi4SysDehum_C |  | 自动除雾等级的环温高状态的判断阈值；和CalCtrlMgt_FlapMotCtrl_tAbmTempState_Max_C的保持一致； | 观测量：CH_bAutoDefLvlSts_U8；CH_bAutoDefSts_Bool；
| 自动除雾等级的环温低状态的判断阈值； | CMM_tAmbTLo4SysDehum_C |  | 自动除雾等级的环温低状态的判断阈值；CalCtrlMgt_FlapMotCtrl_tAbmTempState_Min_C保持一致；
|  | CalCtrlMgt_FlapMotCtrl_tAbmTempState_Max_C |  | 自动除雾等级的环温高状态的判断阈值；和CMM_tAmbTHi4SysDehum_C的保持一致；
|  | CalCtrlMgt_FlapMotCtrl_tAbmTempState_Min_C |  | 自动除雾等级的环温低状态的判断阈值；CMM_tAmbTLo4SysDehum_C保持一致；
强控常驻自动除雾功能，需要先自动除雾使能功能强标1；然后自动除雾功能需要强标0；非常驻功能4个标定量全部置1； | 自动除雾使能开关，强控需要置1； | CalCH_AutoDefEnable_swh
| 自动除雾使能状态，强标需要置1； | CalCH_AutoDefEnable_C
| 自动除雾状态，强标置0代表关闭自动除雾；此时进入常驻自动除雾； | CalCH_AutoDefMovSts_C
| 自动除雾开关，强标需要置1 | CalCH_AutoDefMovSts_swh
0.900000 1.000000 1.200000 1.300000 1.400000
E12自动除雾阈值调整标定量 | 自动除雾设置项开启、空调未开启时环温标定量K值 | CalCH_AutDefOnMaiOff_AbmT_X
CalCH_AutDefOnMaiOff_AbmT_Y
| 正常情况下的环温标定量K值 | CalCH_AutDef_AbmT_X
CalCH_AutDef_AbmT_Y
| 自动除雾设置项开启，空调由关到开，K值变化0.01需要的时间 | CalCH_MaiOff2OnAutDefKChgCntr_C | 单位0.01s，初始值为1min
| 自动除雾设置项开启，空调由关到开，K值变化滤波生效时长 | CalCH_MaiOff2OnFilterChgTi_C | 单位0.01s，初始值为10min
| 自动除雾设置项开启，空调由开到关，K值变化0.01需要的时间 | CalCH_MaiOn2OffAutDefKChgCntr_C | 单位0.01s，初始值为1min
| 自动除雾设置项开启，空调由开到关，K值变化滤波生效时长 | CalCH_MaiOn2OffFilterChgTi_C | 单位0.01s，初始值为10min
智选自动除雾L3手动风量 | 环温小于-20的L3风量 | CalCH_AutDefLvl3Temp1Fan_C | 档位
| 环温小于-15的L3风量 | CalCH_AutDefLvl3Temp2Fan_C
| 环温小于-10的L3风量 | CalCH_AutDefLvl3Temp3Fan_C
| 环温小于0的L3风量 | CalCH_AutDefLvl3Temp4Fan_C
| 环温小于10的L3风量 | CalCH_AutDefLvl3Temp5Fan_C
| 环温小于20的L3风量 | CalCH_AutDefLvl3Temp6Fan_C
| 环温大于20的L3风量 | CalCH_AutDefLvl3Temp7Fan_C
智选自动除雾L4手动风量 | 环温小于-20的L4风量 | CalCH_AutDefLvl4Temp1Fan_C
| 环温小于-15的L4风量 | CalCH_AutDefLvl4Temp2Fan_C
| 环温小于-10的L4风量 | CalCH_AutDefLvl4Temp3Fan_C
| 环温小于0的L4风量 | CalCH_AutDefLvl4Temp4Fan_C
| 环温小于10的L4风量 | CalCH_AutDefLvl4Temp5Fan_C
| 环温小于20的L4风量 | CalCH_AutDefLvl4Temp6Fan_C
| 环温大于20的L4风量 | CalCH_AutDefLvl4Temp7Fan_C
L0
L1
L2
L3
L4
DT<12
DT<5
DT<3
DT<2
DT>=14
DT>=12
DT>=5
DT>=3
华为信息资产，未经授权禁止传播

## 模式风门控制
模式风温阈值
CMM_tToutBlowModFoot_C | 33
CMM_tToutBlowModFoot2BL_C | 30
CMM_tToutBlowModFace2BL_C | 28
CMM_tToutBlowModFace_C | 23
CalCtrlMgt_FlapMotCtrl_tToutBlowModFoot_C =33 | 33
CalCtrlMgt_FlapMotCtrl_tToutBlowModFoot2BL_C 27 | 30
CalCtrlMgt_FlapMotCtrl_tToutBlowModFace2BL_C 25 | 28
CalCtrlMgt_FlapMotCtrl_tToutBlowModFace_C | 23
二排模式的阈值范围标定量：CalCtrlMgt_ReFlapMotCtrl_tToutBlowModFoot_C 33 CalCtrlMgt_ReFlapMotCtrl_tToutBlowModFoot2BL_C 30 CalCtrlMgt_ReFlapMotCtrl_tToutBlowModFace2BL_C 28 CalCtrlMgt_ReFlapMotCtrl_tToutBlowModFace_C 23
三排
CalCtrlMgt_BaReFlapMotCtrl_tToutBlowModFoot_C 29 CalCtrlMgt_BaReFlapMotCtrl_tToutBlowModFoot2BL_C 27 CalCtrlMgt_BaReFlapMotCtrl_tToutBlowModFace2BL_C 25
CalCtrlMgt_BaReFlapMotCtrl_tToutBlowModFace_C 22
华为信息资产，未经授权禁止传播

## 风门电机
序号 | 标定内容 | 描述 | 标定量 | 单位 | 说明
循环风门标定量
6 | 循环风门电机控制 （100%全外，0%全内） | 下电置位或循环风门故障处理 | CalCtrlMgt_FlapMotCtrl_FaultFreshRec_perc |  | 100
7 |  | 手动外循环风门开度控制 | FlapMotCtrl_vHMI_AbmAndAverageT_data |  | 手动外循环采用环温和内温查表
8 |  | 自动除雾循环风门开度控制 | CalCtrlMgt_FlapMotCtrl_AutoDefLvl1_perc CalCtrlMgt_FlapMotCtrl_AutoDefLvl1_Full_perc CalCtrlMgt_FlapMotCtrl_AutoDefLvl1_Few_perc |  | 除雾等级为L1是，循环风门最小开度为CalCtrlMgt_FlapMotCtrl_AutoDefLvl1_perc 智选项目人数<=1时最小开度CalCtrlMgt_FlapMotCtrl_AutoDefLvl1_Few_perc 智选项目人数>1时最小开度 CalCtrlMgt_FlapMotCtrl_AutoDefLvl1_Full_perc 除雾等级为L2是，循环风门开度为CalCtrlMgt_FlapMotCtrl_AutDefFreshRec_per
10 |  | 乘员舱制热，循环风门控制 | FlapMotCtrl_vHeat_AbmAndAverageT_Few_data FlapMotCtrl_tHeat_AbmTOptmdegC_Few_Curve_X FlapMotCtrl_tHeat_AverageCbnTOptm_Few_Curve_Y FlapMotCtrl_vHeat_AbmAndAverageT_data FlapMotCtrl_tHeat_AbmTOptmdegC_Curve_X FlapMotCtrl_tHeat_AverageCbnTOptm_Curve_Y |  | 根据环温和内温查表
12
|  | 乘员舱制热时，外循环的车速补偿 | FlapMotCtrl_vHeat_AbmAndVehSpd_data FlapMotCtrl_tHeat_AbmTOptmdegC_Curve_X FlapMotCtrl_vHeat_VehSpdkmph_Curve_Y |  | 根据环温和车速查表，当前车速补偿均为0（车内多人）
|  |  | FlapMotCtrl_vHeat_AbmAndVehSpd_Few_data FlapMotCtrl_tHeat_AbmTOptmdegC_Few_Curve_X FlapMotCtrl_vHeat_VehSpdkmph_Few_Curve_Y |  | 根据环温和车速查表，当前车速补偿均为0（车内1人）
|  | 乘员舱制冷，循环风门开度控制 | CalCtrlMgt_FlapMotCtrl_swtCoolRecMot_C |  | 标1策略生效
13 |  |  | CalCtrlMgt_FlapMotCtrl_CoolFreshRec_perc |  | 切外循环的循环风门标定量
|  |  | CalCtrlMgt_FlapMotCtrl_CbnTMinusAbmTUp_C |  | 内温（主驾修正后的内温）-环温（修正后的值）温差：高（切换到外循环）
|  |  | CalCtrlMgt_FlapMotCtrl_CbnTMinusAbmTDwn_C |  | 内温（主驾修正后的内温）-环温（修正后的值）温差：低（切换到内循环）
14 |  | 乘员舱通风，循环风门开度控制 | CalCtrlMgt_FlapMotCtrl_vTgtRecVent_Curve_X CalCtrlMgt_FlapMotCtrl_vTgtRecVent_Curve_Y CalCtrlMgt_FlapMotCtrl_vTgtRecVent_Curve_data |  | 根据环温和主驾实际温度与目标出风温度的差值，查表得到循环风门开度； X—主驾实际温度-目标出风温度； Y—环温-主副驾内温均值； data—循环风门开度
| 实际循环风门热量分配比例与循环风门开度的映射关系 | 映射后循环风门的实际开度 | PP_percFlapMot_PercPosnFbk_Rec_perc_Y 观测量：PP_percFlapMot_PercPosnFbk_Rec_perc |  | 背景：针对于F2EV，0-60%的循环风门，实际还是内循环的情况
|  | 循环风门的开度 | PP_FlapMot_PercPosnFbk5_X
|  |  | CalAP_percTarCycFlapMotDuty_Y |  | 与上面的PP_percFlapMot_PercPosnFbk_Rec_perc_Y输出、输入颠倒一下
25 | 内循环定时换气 | 制冷模式全内保持时间 | CalCtrlMgt_FlapMotCtrl_RecTime1_C
26 |  | 换气时间 | CalCtrlMgt_FlapMotCtrl_RecTime2_C
27 |  | 自动内循环保持超过一定时间，强切外循环开度控制 | FlapMotCtrl_tFreshRec_degC_Curve_X FlapMotCtrl_vFreshRec_Curve_data |  | 根据环温查取外循环比例；FlapMotCtrl_tFreshRec_degC_Curve_X——为环境温度； FlapMotCtrl_vFreshRec_Curve_data——外循环比例，默认100%
| 切外循环的滤波 | 切外循环的滤波 | Cal_Cyc_in2out_limUp Cal_Cyc_in2out_limDown Cal_Cyc_in2out_limSWT |  | 从内循环0%切换到外循环（非0%），增加滤波处理，滤波数值10%/s； 当内循环切外循环并且还没有跳出外循环，此时外循环的占空比发生变化 （指低于上一时刻的占空比），则会进行滤波处理，滤波数值为-10%； 蓝色字体表示强制开关，默认为打开（为0）
| 下电置位时风门开度 | 下电置位时风门开度 | CalCtrlMgt_FlapMotCtrl_FaultFreshRec_perc |  | 默认值为100，备注：柳汽项目下电置位是为0（即保持内循环），客户要求。
| 切外循环的滤波（旧策略） | 切外循环的滤波 | Cal_Cyc_in2out_limUp Cal_Cyc_in2out_limDown Cal_Cyc_in2out_limSWT |  | 从内循环0%切换到外循环（非0%），增加滤波处理，滤波数值10%/s； 当内循环切外循环并且还没有跳出外循环，此时外循环的占空比发生变化 （指低于上一时刻的占空比），则会进行滤波处理，滤波数值为-10%； 蓝色字体表示强制开关，默认为打开（为0）
| 切外循环的新旧策略转换开关 | 切外循环的新旧策略转换开关 | FlapMotCtrl_Cyc_in2out_ratelimit_Swt |  | 默认为1，走旧逻辑。
| 切外循环的滤波（新策略） | 切外循环的滤波 | Cal_Cyc_in2out_limUp_New Cal_Cyc_in2out_limDown_New Cal_Cyc_in2out_limSWT CalCtrlMgt_FlapMotCtrl_In2OutTime |  | 1、从内循环0%切换到外循环（非0%），增加滤波处理,滤波数值20%/s； 2、当内循环切外循环并且还没有跳出外循环，此时外循环的占空比发生变化 （指低于上一时刻的占空比），则会进行滤波处理，滤波数值为-20%； 3、蓝色字体表示强制开关，默认为打开（为0） 4、表示在某一循环比例维持一段时间才会继续变化，默认值为10，即1s。
| 总开关关闭时的场景 | 总开关关闭且循环模式为手动状态 | CalCtrlMgt_FlapMotCtrl_FreshRec_perc |  | 手动外循环，默认值为100，
| 有雨状态对循环风门的影响（仅针对于合众） | 环温状态 | CalCtrlMgt_FlapMotCtrl_tUpAbmTOptm_Rain_C |  | 有雨状态下环温的上限
|  |  | CalCtrlMgt_FlapMotCtrl_tDownAbmTOptm_Rain_C |  | 有雨状态下环温的下限
|  | 车速的高低 | FlapMotCtrl_vRainState_Maxkmph_Curve_C |  | 四个标定量分别对应60、50、20、10
FlapMotCtrl_vRainState_Midkmph1_Curve_C
FlapMotCtrl_vRainState_Midkmph2_Curve_C
FlapMotCtrl_vRainState_Minkmph_Curve_C
|  | 鼓风机档位和车速状态查循环风门的开度 | FlapMotCtrl_CycMax_Curve_data |  | 查取的循环风门开度
|  |  | FlapMotCtrl_vCycMax_kmph_Curve_X |  | 车速的高低状态
|  |  | FlapMotCtrl_tCycMax_BlrGear_Curve_Y |  | 鼓风机的档位
| 12月份需求更新：内外循环模式处于手动条件下外循环的比例设置 （备注：乘员舱模式为采暖或者采暖除湿状态时，也执行其策略） | 方法： 1、查环温和车内温度（主副驾头部呼吸点修正值的平均值）表得出循环比例1； 2、查环温和车速表得出得出循环比例2； 3、比例1和比例2相加与100取min，之后再与10取max; 备注：上述量均为标定量 | FlapMotCtrl_vHMI_AbmAndAverageT_data |  | 环温和车内温度查取的数据
|  |  | FlapMotCtrl_tHMI_AbmTOptmdegC_Curve_X |  | 环境温度
|  |  | FlapMotCtrl_tHMI_AverageCbnTOptm_Curve_Y |  | 车内温度
|  |  | FlapMotCtrl_vHMI_AbmAndVehSpd_data |  | 环温和车速查取的数据
|  |  | FlapMotCtrl_tHMI_AbmTOptmdegC_Curve_X |  | 环境温度
|  |  | FlapMotCtrl_vHMI_VehSpdkmph_Curve_Y |  | 车速
|  |  | CalCtrlMgt_FlapMotCtrl_HMIConstant_perc |  | 数值10
|  |  | CalCtrlMgt_FlapMotCtrl_FreshRec_perc |  | 数值100
|  |  | CalCtrlMgt_FlapMotCtrl_HMIMax_perc |  | 比例1和比例2相加后的最大值；默认值100；
|  |  | CalCtrlMgt_FlapMotCtrl_HMIMin_perc |  | 比例1和比例2相加后的最下值；默认值0
| 强制除雾外循环控制 |  | FlapMotCtrl_vDefrst_Curve_data |  | 外循环比例
|  |  | FlapMotCtrl_vDefrst_kmph_Curve_Y |  | 车速
|  |  | FlapMotCtrl_tDefrst_degC_Curve_X |  | 环温
| 手动空调 |  | FlapMotCtrl_vHMI_AbmAndAverageT_data |  | 外循环比例
|  |  | FlapMotCtrl_tHMI_AbmTOptmdegC_Curve_X |  | 环温
|  |  | FlapMotCtrl_tHMI_AverageCbnTOptm_Curve_Y |  | 内温
|  |  | FlapMotCtrl_vHMI_AbmAndVehSpd_data |  | 外循环比例
|  |  | FlapMotCtrl_tHMI_AbmTOptmdegC_Curve_X |  | 环温
|  |  | FlapMotCtrl_vHMI_VehSpdkmph_Curve_Y |  | 车速
| 自动内外循环(制热，车内大于1人) |  | FlapMotCtrl_vHeat_AbmAndAverageT_data |  | 外循环比例
|  |  | FlapMotCtrl_tHeat_AbmTOptmdegC_Curve_X |  | 环温
|  |  | FlapMotCtrl_tHeat_AverageCbnTOptm_Curve_Y |  | 内温
|  |  | FlapMotCtrl_vHeat_AbmAndVehSpd_data |  | 外循环比例
|  |  | FlapMotCtrl_tHeat_AbmTOptmdegC_Curve_X |  | 环温
|  |  | FlapMotCtrl_vHeat_VehSpdkmph_Curve_Y |  | 车速
| 自动内外循环(制热，车内等于1人) |  | FlapMotCtrl_vHeat_AbmAndAverageT_Few_data |  | 外循环比例
|  |  | FlapMotCtrl_tHeat_AbmTOptmdegC_Few_Curve_X |  | 环温
|  |  | FlapMotCtrl_tHeat_AverageCbnTOptm_Few_Curve_Y |  | 内温
|  |  | FlapMotCtrl_vHeat_AbmAndVehSpd_Few_data |  | 外循环比例
|  |  | FlapMotCtrl_tHeat_AbmTOptmdegC_Few_Curve_X |  | 环温
|  |  | FlapMotCtrl_vHeat_VehSpdkmph_Few_Curve_Y |  | 车速
| 自动内外循环(采暖除湿，车内大于1人) |  | FlapMotCtrl_vHeatDehum_AbmAndAverageT_data |  | 外循环比例
|  |  | FlapMotCtrl_tHeatDehum_AbmTOptmdegC_Curve_X |  | 环温
|  |  | FlapMotCtrl_tHeatDehum_AverageCbnTOptm_Curve_Y |  | 内温
|  |  | FlapMotCtrl_vHeatDehum_AbmAndVehSpd_data |  | 外循环比例
|  |  | FlapMotCtrl_tHeatDehum_AbmTOptmdegC_Curve_X |  | 环温
|  |  | FlapMotCtrl_vHeatDehum_VehSpdkmph_Curve_Y |  | 车速
| 自动内外循环(采暖除湿，车内等于1人) |  | FlapMotCtrl_vHeatDehum_AbmAndAverageT_Few_data |  | 外循环比例
|  |  | FlapMotCtrl_tHeatDehum_AbmTOptmdegC_Few_Curve_X |  | 环温
|  |  | FlapMotCtrl_tHeatDehum_AverageCbnTOptm_Few_Curve_Y |  | 内温
|  |  | FlapMotCtrl_vHeatDehum_AbmAndVehSpd_Few_data |  | 外循环比例
|  |  | FlapMotCtrl_tHeatDehum_AbmTOptmdegC_Few_Curve_X |  | 环温
|  |  | FlapMotCtrl_vHeatDehum_VehSpdkmph_Few_Curve_Y |  | 车速
温度风门
| 舒适性多区变温 | 主驾温度风门PID调节 | CalCtrlMgt_FlapMotCtrl_LeTFlapMotDownStep_Y |  | 输入：实际温度-目标风温；输出：温度风门每次调节的步长 | 备注：关于二排、三排温度风门PID的调节参数的变化，与主副驾类似，二排的PID参数将名称将Le变为Re即可；三排的PID参数名称将Le变为BaReAir即可(后空调箱的热源为空气热源)，三排的PID参数名称将Le变为BaReWater即可(后空调箱的热源为水热源)。
|  |  | CalCtrlMgt_FlapMotCtrl_LeTFlapMotUpStep_Y |  | 输入：实际温度-目标风温；输出：温度风门每次调节的步长
|  |  | CalCtrlMgt_FlapMotCtrl_LeTFlapMotUpFlg_Y |  | 输入：实际温度-目标风温；输出：开阀每次的周期
|  |  | CalCtrlMgt_FlapMotCtrl_LeTFlapMotDownFlg_Y |  | 输入：实际温度-目标风温；输出：关阀每次的周期
15 |  | 副驾温度风门PID调节 | CalCtrlMgt_FlapMotCtrl_RiTFlapMotDownStep_Y CalCtrlMgt_FlapMotCtrl_RiTFlapMotUpStep_Y CalCtrlMgt_FlapMotCtrl_RiTFlapMotUpFlg_Y CalCtrlMgt_FlapMotCtrl_RiTFlapMotDownFlg_Y
|  | 后排温度风门PID调节 | CalCtrlMgt_FlapMotCtrl_ReTFlapMotUpStep_Y CalCtrlMgt_FlapMotCtrl_ReTFlapMotDownStep_Y CalCtrlMgt_FlapMotCtrl_ReTFlapMotUpFlg_Y CalCtrlMgt_FlapMotCtrl_ReTFlapMotDownFlg_Y
17 |  | 主副驾冷暖请求由非制热/制冷变为制热/制冷时，温度风门在全热/全冷保持时间； | CalCtrlMgt_FlapMotCtrl_vTgtTempMotHVACModeFromColdToHeat_C |  | 标定量为保持的周期数－目标该策略已经无效化
18 | 温度风门-非混热-进/退热量过剩 | 压缩机转速升高退出热量过剩； | CalCtrlMgt_FlapMotCtrl_TranMixMotEASSpd_C CalCtrlMgt_FlapMotCtrl_TranMixMotEASSpdDown_C |  | 进入热量过剩：EAS转速≤CalCtrlMgt_FlapMotCtrl_TranMixMotEASSpd_C 和 PTC挡位≤CalCtrlMgt_HVACCtrl_WTCGearDownLim_C 和实际出风温度-目标≥CalCtrlMgt_HVACCtrl_tTempFlapMotUpLimHeat_C （以上3者同时成立） 退出热量过剩：EAS转速＞CalCtrlMgt_FlapMotCtrl_TranMixMotEASSpdDown_C 或 PTC挡位＞CalCtrlMgt_HVACCtrl_WTCGearDownLim2_C 或 实际出风温度-目标＜CalCtrlMgt_HVACCtrl_tTempFlapMotDownLimHeat_C （3者成立其一即可） 进入热量过剩条件时，温度风门闭环风温
19 |  | PTC档位升高退出热量过剩； | CalCtrlMgt_HVACCtrl_WTCGearDownLim_C CalCtrlMgt_HVACCtrl_WTCGearDownLim2_C
20 |  | 实际温度减目标温差减小退出热量过剩； | CalCtrlMgt_HVACCtrl_tTempFlapMotUpLimHeat_C CalCtrlMgt_HVACCtrl_tTempFlapMotDownLimHeat_C
| 温度风门-混热-进/退热量过剩 | 温度风门-混热-进/退热量过剩 | CalCtrlMgt_HVACCtrl_tTempFlapMotUpLimHeat_C |  | 实际出风温度-目标出风温度
CalCtrlMgt_HVACCtrl_tTempFlapMotDownLimHeat_C
| 温度风门-非混冷-进/退冷量过剩 | 目标温度减去实际温度小于一定值，退出冷量过剩 | CalCtrlMgt_HVACCtrl_tTempFlapMotDownLimCold_C |  | 同热量过剩
21 |  | 压缩机转速升高退出冷量过剩； | CalCtrlMgt_FlapMotCtrl_TranMixMotEASSpd_C
22 |  | 压缩机转速降低进入冷量过剩； | CalCtrlMgt_FlapMotCtrl_TranMixMotEASSpdDown_C
23 |  | 目标温度减去实际温度大于一定值，进入冷量过剩； | CalCtrlMgt_HVACCtrl_tTempFlapMotUpLim_C
|  | 目标温度减去实际温度小于一定值，退出冷量过剩； | CalCtrlMgt_HVACCtrl_tTempFlapMotDownLimCold_C
| 温度风门-混冷-进/退冷量过剩 | 进入冷量过剩 | Cal_HVACCtrl_tTempFlapMotColdSetPID_C |  | 目标出风温度-实际出风温度
|  | 退出冷量过剩 | Cal_HVACCtrl_tTempFlapMotColdResetPID_C
| 温度风门 | 风门全冷位置判断误差 | CMM_perCoolMotErr_C
|  | 风门全热位置判断误差 | CMM_perHotMotErr_C
| 温度风门PID调节增加D项，结合误差项进行查表找I项 | 风门关闭时减小时的开关 风门关闭时增加时的开关 时间步长 | LeTFlapMotCtrlSys_DownMode_Swt LeTFlapMotCtrlSys_UpMode_Swt CalCtrlMgt_FlapMotCtrl_PIDTime_C |  | 两个开关的默认值为1，默认走旧逻辑 PID时间，默认为10（即1s。如果想要调整时间，改数值*0.1即为时间）
| 温度风门PID调节增加D项，结合误差项进行查表找I项，查表横纵坐标解释（Downstep） | CalCtrlMgt_FlapMotCtrl_LeTFlapMotPIDDownValue CalCtrlMgt_FlapMotCtrl_LeTFlapMotPIDDownValue_X CalCtrlMgt_FlapMotCtrl_LeTFlapMotPIDDownValue_Y | 查出相应I相值 误差变化率（时间间隔为1s）——实际-目标风温 误差 |  | 备注：副驾的名称修改Le为Ri，后排的名称修改 Le为Re；后空调箱的名称修改Le为BaReAir（后空调箱热源为空气）或者 BaReWater（后空调箱热源为水）
| 温度风门PID调节增加D项，结合误差项进行查表找I项，查表横纵坐标解释（Upstep） | CalCtrlMgt_FlapMotCtrl_LeTFlapMotPIDUpValue CalCtrlMgt_FlapMotCtrl_LeTFlapMotPIDUpValue_X CalCtrlMgt_FlapMotCtrl_LeTFlapMotPIDUpValue_Y | 查出相应I相值 误差变化率（时间间隔为1s）——实际-目标风温 误差
| 温度风门进入PID的观测量 | Ingv_stDrivTempFlapMotTrg Ingv_stPassTempFlapMotOFF | 主副驾温度风门状态的观测量（1：全冷；2：全热；3：进入PID控制）
| 温度风门同步不同步 | Cal_FMC_LeftTemDualDownLimitValue Cal_FMC_LeftTemDualUpLimitValue | Cal_FMC_LeftTemDualDownLimitValue Cal_FMC_LeftTemDualUpLimitValue |  | 上限5度；下限3度；低于3度温区同步，高于5度温区不同步
| 混热切单热逻辑 | 混热切换单热时且PTC实际出口水温高于目标水温6℃时，进入PID逻辑；当温度风门目标占空比大于95%时，退出PID调节。 | 1、CalCtrlMgt_HVACCtrl_tCanBattToCbnHeat_C 2、CalCtrlMgt_HVACCtrl_CanBattToCbnHeatPWM_C |  | 实际出口水温-目标水温； 目标占空比
华为信息资产，未经授权禁止传播

## 鼓风机
序号 | 标定内容 | 描述 | 标定量 | 单位 | 说明
1 | （前）鼓风机风量控制 | 鼓风机占空比限副 | CalCtrlMgt_HVACCtrl_dytMaxBlr_C CalCtrlMgt_HVACCtrl_dytMinBlr_C |  | 为空调开启状态下的占空比上下限；
2 | 鼓风机风量控制 | 鼓风机占空比强控 | CalCtrlMgt_HVACCtrl_CalBlr_Swt CalCtrlMgt_HVACCtrl_CalBlr_C |  | 开关信号为1，表示强标生效中；
3 | 鼓风机风量控制 | 鼓风机自动状态变化斜率 | CalCtrlMgt_HVACCtrl_dytTgtBlrUpLim_C CalCtrlMgt_HVACCtrl_dytTgtBlrDownLim_C |  | 分别为上升和下降两个变化斜率值，单位%/s
4 | 鼓风机风量控制 | 鼓风机手动切换上升斜率 | CalHVACC_TgtBlrLimLo_C CalHVACC_TgtBlrLimMid_C CalCtrlMgt_HVACCtrl_dytTgtBlrUpLimManual3_C CalCtrlMgt_HVACCtrl_dytTgtBlrUpLimManual5_C CalCtrlMgt_HVACCtrl_dytTgtBlrUpLimManual8_C |  | 1.档位变化≤CalHVACC_TgtBlrLimLo_C，上升速率按照CalCtrlMgt_HVACCtrl_dytTgtBlrUpLimManual3_C 2.CalHVACC_TgtBlrLimLo_C＜档位变化≤CalHVACC_TgtBlrLimMid_C，上升速率按照CalCtrlMgt_HVACCtrl_dytTgtBlrUpLimManual5_C 3.档位变化＞CalHVACC_TgtBlrLimMid_C，上升速率按照CalCtrlMgt_HVACCtrl_dytTgtBlrUpLimManual8_C 单位%/s
5 | 鼓风机风量控制 | 鼓风机手动切换下降斜率 | CalHVACC_TgtBlrLimLo_C CalHVACC_TgtBlrLimMid_C CalCtrlMgt_HVACCtrl_dytTgtBlrDownLimManual3_C CalCtrlMgt_HVACCtrl_dytTgtBlrDownLimManual5_C CalCtrlMgt_HVACCtrl_dytTgtBlrDownLimManual8_C |  | 1.档位变化≤CalHVACC_TgtBlrLimLo_C，下降速率按照CalCtrlMgt_HVACCtrl_dytTgtBlrDownLimManual3_C 2.CalHVACC_TgtBlrLimLo_C＜档位变化≤CalHVACC_TgtBlrLimMid_C，下降速率按照CalCtrlMgt_HVACCtrl_dytTgtBlrDownLimManual5_C 3.档位变化＞CalHVACC_TgtBlrLimMid_C，下降速率按照CalCtrlMgt_HVACCtrl_dytTgtBlrDownLimManual8_C 单位%/s
| 鼓风机风量控制 | 关闭空调后鼓风机切换下降斜率 | CalHVACC_TgtBlrLimLoClose_C CalHVACC_TgtBlrLimMidClose_C Cal_HVAC_dytTgtBlrDownLim_low_MaiSwtClose_C Cal_HVAC_dytTgtBlrDownLim_mid_MaiSwtClose_C Cal_HVAC_dytTgtBlrDownLim_hig_MaiSwtClose_C |  | 1.档位变化≤CalHVACC_TgtBlrLimLoClose_C，下降速率按照Cal_HVAC_dytTgtBlrDownLim_low_MaiSwtClose_C 2.CalHVACC_TgtBlrLimLoClose_C＜档位变化≤CalHVACC_TgtBlrLimMidClose_C，下降速率按照Cal_HVAC_dytTgtBlrDownLim_mid_MaiSwtClose_C 3.档位变化＞CalHVACC_TgtBlrLimMidClose_C，下降速率按照Cal_HVAC_dytTgtBlrDownLim_hig_MaiSwtClose_C 单位%/s
6 | 手动状态下鼓风机占空比控制 | 手动状态下鼓风机占空比控制 | CalCtrlMgt_HVACCtrl_dytHMIBlr_Curve_X CalCtrlMgt_HVACCtrl_dytHMIBlr_Curve_Y |  | 根据风量设定档位输出对应风量占空比
|  | 不同出风模式下的手动空调鼓风机占空比控制 | CalCtrlMgt_HVACCtrl_FlapMode X轴：出风模式 CalCtrlMgt_HVACCtrl_ManualGear Y轴：档位 CalCtrlMgt_HVACCtrl_FrontWind_Curve_Data 查表：占空比
7 | 自动状态下鼓风机占空比控制 | 冷启动工况限制风量 详见鼓风机防冷风sheet页 | CalCtrlMgt_HVACCtrl_TempDiff_Curve_X CalCtrlMgt_HVACCtrl_TempDiff_Curve_Y CalCtrlMgt_HVACCtrl_TgtBlr1_C CalCtrlMgt_HVACCtrl_TgtBlr2_C CalCtrlMgt_HVACCtrl_TgtBlr3_C
8
10 |  | 热启动工况限制风量 | CalCtrlMgt_HVACCtrl_HotStartBlr_C |  | 热启动时风量置为该值；满足热启动条件+吹窗，压缩机正常运行，限制鼓风机风量CalCtrlMgt_HVACCtrl_HotStartBlr_C
|  |  | Cal_CMM_tHotStrtEvapT_degC_C |  | 初次上电第一次开启鼓风机时需要判断是否为热启动，若为热启动则保持5s之后清除热启动标志位；该值为蒸发器温度阈值，判断是否为热启动
|  |  | CMM_stCbnModHotStartTime_U8_C |  | 初次上电第一次开启鼓风机时需要判断是否为热启动，若为热启动则保持5s之后清除热启动标志位；该值为热启动标志位持续时间的阈值
11 |  | 侧窗除雾限制风量 | CalCtrlMgt_HVACCtrl_BlowerLimit_C |  | 侧窗除雾时，风量最大不超过该值；
12 |  | 自动除雾下风量影响 ——详见自动除雾sheet页 | CalCtrlMgt_HVACCtrl_dytDefogBlr2_C CalCtrlMgt_HVACCtrl_dytDefogBlr_C |  | 自动除雾时，CalCtrlMgt_HVACCtrl_dytDefogBlr2_C:除雾风险等级level4 CalCtrlMgt_HVACCtrl_dytDefogBlr_C：level3
13 |  | 制热工况下，TD查表得到基础风量 | CalCtrlMgt_HVACCtrl_dytTDBlr_Linrzd_Curve_X CalCtrlMgt_HVACCtrl_dytTDBlr_Linrzd_Curve_Y |  | 根据主副驾TD较大值进行查表
|  | 制热工况，鼓风机车速补偿，根据车速、设定温度-环温查表得到风量（累加）修正值 | CalCtrlMgt_HVACCtrl_dytTDBlr_VehSpd_Curve_X_C CalCtrlMgt_HVACCtrl_dytTDBlr_VehSpd_Curve_Y_C CalCtrlMgt_HVACCtrl_dytTDBlr_VehSpd_Curve_data_C |  | 根据车速进行查表取值；输入信号为车速、设定温度和环温的差值
|  | 制热工况下，根据设定温度查表得到风量修正值 | CalModMgt_HVACMode_TD3rdTout_Linrzd_Curve_Y
14 |  | 制冷工况下，TD查表得到基础风量 | CalCtrlMgt_HVACCtrl_dytTDBlrCold_Linrzd_Curve_Y |  | 根据主副驾TD较大值进行查表
15 |  | 制冷工况下，根据设定温度查表得到风量修正值 | CalCtrlMgt_HVACCtrl_dytTDBlrAddTset25Cold_Curve_X CalCtrlMgt_HVACCtrl_dytTDBlrAddTset25Cold_Curve_Y |  | 根据主副驾设定温度较大值进行查表得到修正值
16 |  | 制冷工况下，根据蒸发器实际温度与目标温度差值查表得到风量修正值 | CalCtrlMgt_HVACCtrl_dytTDBlrAdd_Curve_X CalCtrlMgt_HVACCtrl_dytTDBlrAdd_Curve_Y |  | 输入信号为蒸发器实际温度与蒸发器目标温度差值
18 |  | 制冷工况，鼓风机车速补偿（输出是累加的），根据车速、设定温度-环温查表得到风量（累加）修正值 | CalCtrlMgt_HVACCtrl_dytTDBlr_VehSpdCold_Curve_data_C CalCtrlMgt_HVACCtrl_dytTDBlr_VehSpdCold_Curve_X_C CalCtrlMgt_HVACCtrl_dytTDBlr_VehSpdCold_Curve_Y_C |  | 根据车速进行查表取值；输入信号为车速、设定温度和环温的差值
19 | 鼓风机滤波 | 对输出的鼓风机占空比进行滤波处理 | CalCtrlMgt_HVACCtrl_LowPassFilter_Swt CalCtrlMgt_HVACCtrl_LowPassFilter_time_C CalCtrlMgt_HVACCtrl_LowPassFilter_K_C |  | 标定量的含义：1、强制开关，默认为关闭滤波处理（为0） 2、开始滤波的时间，默认50； 3、滤波系数，默认0.2。（在0-1之间取值）
20 | ECO模式下对鼓风机风量的控制 | 制冷工况下，根据各温区的内温修正值 的平均值和环温查取风量下降量 | CalCtrlMgt_HVACCtrl_dytTDBlr_TardesenceCold_Curve_data_C CalCtrlMgt_HVACCtrl_dytTDBlr_TardesenceCold_Curve_X_C CalCtrlMgt_HVACCtrl_dytTDBlr_TardesenceCold_Curve_Y_C |  | 标定量含义：1、目标风量下降值 横轴：环温（20、25、30、35） 纵轴：内温（25、30、35、40）
21 | ECO模式下对鼓风机风量的控制 | 制热工况下，根据各温区的内温修正值 的平均值和环温查取风量下降量 | CalCtrlMgt_HVACCtrl_dytTDBlr_TardesenceHeat_Curve_data_C CalCtrlMgt_HVACCtrl_dytTDBlr_TardesenceHeat_Curve_X_C CalCtrlMgt_HVACCtrl_dytTDBlr_TardesenceHeat_Curve_Y_C | · | 标定量含义：1、目标风量下降值 2、各温区修正后的内温平均值（0、10、15、20） 3、环温（-5 0 5 10）
22 | ECO模式下对鼓风机风量的控制 | 制冷和制热情况下下限风量 | CalCtrlMgt_HVACCtrl_dytlowBlr_C |  | 默认值20，具体根据与各项目最低档位风量保持一致，这个应该是写死啦，没有找到标定量
23 | ECO模式下观测量的增加 | 制热情况的风量补偿观测量 | Ingv_TardesenceHeat_Value
|  | 制冷工况的风量补偿观测量 | Ingv_TardesenceCold_Value
24 | 自动模式下车速对鼓风机风量的控制
25 | 最大风量档位 |  | CalCH_stMAXAirSpd_U8_C
26 | 次高风量档位 |  | CalCH_stFDefFan_U8_C
后空调箱逻辑分析
1 | 滤波处理 | 暂定与前鼓风机的滤波操作相同
2 | 手动条件 | （后）空调箱最低最高风量限制 | CalCtrlMgt_ReHVACCtrl_dytMaxBlr_C CalCtrlMgt_ReHVACCtrl_dytMinBlr_C |  | 后空调箱的最高风量； 后空调箱的最低风量。备注：每个项目的最高最低不一致，做项目时需要区分。
|  | 手动状态下后空调箱鼓风机占空比-档位控制 | CalCtrlMgt_HVACCtrl_dytReHMIBlr_Curve_X CalCtrlMgt_HVACCtrl_dytReHMIBlr_Curve_Y |  | 鼓风机档位 鼓风机占空比
|  | 手动条件下第三排模式为吹面时的 手动控制（仅江铃项目） | CalCtrlMgt_HVACCtrl_dytReHMIBlrFace_Curve_X CalCtrlMgt_HVACCtrl_dytReHMIBlrFace_Curve_Y |  | 鼓风机档位 鼓风机占空比
|  | 手动条件下第三排模式为非吹面时的 手动控制（仅江铃项目） | CalCtrlMgt_HVACCtrl_dytReHMIBlrElse_Curve_X CalCtrlMgt_HVACCtrl_dytReHMIBlrElse_Curve_Y |  | 鼓风机档位 鼓风机占空比
3 | 防冷风策略 | 防冷风策略（直接延用前空调的防冷风 策略）——仅为水路热源 | Cal_ReHVAC_HighValue Cal_ReHVAC_LowValue |  | 环境温度的阈值上限 环境温度的阈值下限
|  |  | Cal_ReHVAC_SummerValue Cal_ReHVAC_WinterValue |  | 第三排目标出风温度的上限 第三排目标出风温度的下限
关于策略的条件：所有的标定量在HVAC前面添加Re即后空调箱的参数，如：前空调箱的参数：CalCtrlMgt_HVACCtrl_TgtBlr3_C；后空调箱的参数为：CalCtrlMgt_ReHVACCtrl_TgtBlr3_C
4 | 热启动 | 热启动时对鼓风机风量的要求 | CalCtrlMgt_ReHVACCtrl_dytMinBlr_C |  | 当模式为热启动时，鼓风机风量为最小风量
5 | 第三排设定温度的影响 | 设定温度为Low或者High时，TD查表与70%取Max | CalCtrlMgt_HVACCtrl_MaxOrMin_Value |  | 70%标定值
6 | 基本的TD查表 | 关于策略的条件：所有的标定量在HVAC前面添加Re即后空调箱的参数，如：前空调箱的参数：CalCtrlMgt_HVACCtrl_dytTDBlr_Linrzd_Curve_Y；后空调箱的参数为：CalCtrlMgt_ReHVACCtrl_dytTDBlr_Linrzd_Curve_Y
后空调箱的观测量
| TD查表后的观测量 | Ingv_ReTDBlr
| 第三排设定温度对鼓风机影响的观测量 | Ingv_ReTempLock
| 热启动多鼓风机影响的观测量 | Ingv_ReAutoHotStart
| 防冷风对鼓风机影响的观测量 | Ingv_ReCoolstart
| 自动控制的观测量 | Ingv_dtyBlrReAUTO
| 手动控制的观测量 | Ingv_dtyBlrReManu
7 | 第三排设定温度（制热）对鼓风机补偿的标定量 |  | CalCtrlMgt_ReHVACCtrl_dytTDBlr_Curve_X CalCtrlMgt_ReHVACCtrl_dytTDBlr_Curve_Y
| 第三排设定温度（制冷）对鼓风机补偿的标定量 |  | CalCtrlMgt_ReHVACCtrl_dytTDBlrCold_Curve_X CalCtrlMgt_ReHVACCtrl_dytTDBlrCold_Curve_Y
| 第三排（设定温度-环温）&车速（制热）对鼓风机补偿的标定量 |  | CalCtrlMgt_ReHVACCtrl_dytTDBlr_VehSpd_Curve_X_C CalCtrlMgt_ReHVACCtrl_dytTDBlr_VehSpd_Curve_Y_C CalCtrlMgt_ReHVACCtrl_dytTDBlr_VehSpd_Curve_data_C
| 第三排（设定温度-环温）&车速（制冷）对鼓风机补偿的标定量 |  | CalCtrlMgt_ReHVACCtrl_dytTDBlr_VehSpdCold_Curve_X_C CalCtrlMgt_ReHVACCtrl_dytTDBlr_VehSpdCold_Curve_Y_C CalCtrlMgt_ReHVACCtrl_dytTDBlr_VehSpdCold_Curve_data_C
| 第三排（实际蒸发器-目标蒸发器温度）对鼓风机补偿的标定量 |  | CalCtrlMgt_ReHVACCtrl_dytTDBlrAdd_Curve_X CalCtrlMgt_ReHVACCtrl_dytTDBlrAdd_Curve_Y
华为信息资产，未经授权禁止传播

## 水泵
序号 | 标定内容 | 描述 | 标定量 | 单位 | 说明 | 备注
电池水泵新策略需求详见右侧截图
| 电池水泵（新策略） | BMS电池水流量请求（电池水流量转换为B泵转速） | CalCtrlMgt_FrontCtrl_EWPBTardtyt_Curve_Data
|  | 电池加热时，TDU电池需求基础流量占空比 纵轴：电芯最低温度 横轴：电芯入口水温 | CCC_EWPBTgtDty4Heatg_Curve_Data
|  | 电池加热时（充电时），TDU电池需求水泵补偿量 纵轴：电芯最低温度 横轴：电芯入口水温 | CCC_EWPBTgtDty4BattChrgHeatg_Curve_Data |  | 背景：充电时，考虑尽快满足电池冷热需求，考虑B泵占空比补偿
|  | 电池冷却时，TDU电池需求基础流量占空比 纵轴：电芯最高温度 横轴：电芯入口水温 | CCC_EWPBTgtDty4Coolg_Curve_Data
|  | 电池冷却时（充电负荷=高），TDU电池需求水泵补偿量 纵轴：电芯最高温度 横轴：电芯入口水温 | CCC_EWPBTgtDty4BattChrgCoolg_Curve_Data |  | 背景：充电时，考虑尽快满足电池冷热需求，考虑B泵占空比补偿
|  | 充电负荷=高、低的判定条件 | CCC_BattChrgCrtHi4Coolg_C CCC_BattChrgCrtLo4Coolg_C
|  | 电池进入均温条件的对应电芯最高-最低温度 | CalBTM_BattThermReq_BattTDiffUp_C CalBTM_BattThermReq_BattTDiffDown_C
|  | 匀热工况，B泵的占空比 输入：电芯的最高温度-最低温度 | CCC_EWPBTarDty4BMSTempDiff_Curve_Data
B泵占空比：max（BMS电池水流量请求，TDU电池需求基础流量占空比+TDU电池需求水泵补偿量）
| 混热时，B泵上限值 | 混热工况，电池出口水温对B泵转速的上限值，新策略开关 | CalCCC_percEWPBMaxLimSwt_C |  | 启用新策略：1
|  | 输入：电池出口水温 输出：混热时，B泵上限值 | CCC_EWPBMaxLimSwt_M CCC_EWPBMaxLimSwt_X |  | 与上面B泵转速取min
2 | 电驱水泵 | 冷媒散热器散热工况下，根据冷媒高压压力计算的电驱水泵占空比请求。 | CalCtrlMgt_FrontCtrl_EWPPdtypPTH_Curve_Data |  | 冷媒散热器散热工况，即九通阀模式1 | 冷却模式
|  | 冷媒高压压力 | CalCtrlMgt_FrontCtrl_EWPPdtypPTHt_Curve_X
|  | 低压缩机转速下，根据电驱进口水温计算的电驱水泵占空比请求 | CalCtrlMgt_FrontCtrl_EWPPdtytPin_Curve_Data
|  | 电驱进口水温 | CalCtrlMgt_FrontCtrl_EWPPdtytPin_Curve_X
|  | 高压缩机转速下，根据电驱进口水温计算的电驱水泵占空比请求 | CalCtrlMgt_FrontCtrl_EWPPdtytPinHiEASSpd_Curve_Data
|  | 电驱进口水温 | CalCtrlMgt_FrontCtrl_EWPPdtytPinHiEASSpd_Curve_X
|  | 电驱散热工况下压缩机转速高低判断阈值 | CCC_FrontCtrl_EASSpdBoundary_C |  | 阈值=6000
|  | 热泵冷媒吸热工况下，根据电驱出口水温计算的电驱水泵占空比请求。 | CalCtrlMgt_FrontCtrl_EWPPdtytPinHP_Curve_Data |  | 热泵冷媒吸热工况，即九通阀模式8 | 热泵模式
|  | 电驱出口水温 | CalCtrlMgt_FrontCtrl_EWPPdtytPinHP_Curve_X
|  | 水泵占空比上限 | CCC_HpEwppHiLmt_C |  | 节能考虑，压缩机停机，水泵限转速
|  | 水泵占空比下限 | CCC_HpEwppLoLmt_C
|  | 压缩机转速下限 | CCC_HpEASSpdBoundary4EwppLmt_C
|  | 压缩机上限与下限转速差值 | CCC_HpEASSpdHys4EwppLmt_C
|  | 占空比限制取消的延时 | CCC_HpEASSpdBoundaryDownDly_C
|  | 占空比限制开启的延时 | CCC_HpEASSpdBoundaryUpDly_C
|  | 电驱回路零部件散热工况下，根据DCDC本体温度计算的电驱水泵占空比请求。 | CalCtrlMgt_FrontCtrl_EWPPdtytDCDC_Curve_Data |  | 与其他工况P泵散热工况取max | 电驱散热模式
|  | DCDC本体温度 | CalCtrlMgt_FrontCtrl_EWPPdtytDCDC_Curve_X
|  | 电驱回路零部件散热工况下，整车AC充电，根据OBC本体温度计算的电驱水泵占空比请求。 | CalCtrlMgt_FrontCtrl_EWPPdtytOBCACChrg_Curve_Data
|  | OBC本体温度 | CalCtrlMgt_FrontCtrl_EWPPdtytOBCACChrg_Curve_X
|  | 电驱回路零部件散热工况下，整车无AC充电，根据OBC本体温度计算的电驱水泵占空比请求。 | CalCtrlMgt_FrontCtrl_EWPPdtytOBC_Curve_Data
|  | OBC本体温度 | CalCtrlMgt_FrontCtrl_EWPPdtytOBC_Curve_X
|  | 电驱回路零部件散热工况下，根据IGBT本体温度计算的电驱水泵占空比请求。 | CalCtrlMgt_FrontCtrl_EWPPdtytIGBT_Curve_Data
|  | IGBT最大本体温度 | CalCtrlMgt_FrontCtrl_EWPPdtytIGBT_Curve_X
|  | 电驱回路零部件散热工况下，根据电机本体温度计算的电驱水泵占空比请求。 | CalCtrlMgt_FrontCtrl_EWPPdtytMOT_Curve_Data
|  | 电机最大本体温度 | CalCtrlMgt_FrontCtrl_EWPPdtytMOT_Curve_X
|  | GCU的IGBT温度，请求占空比 | CCC_EWPPdty4GCUIGBTTemp_Curve_Data
|  | GCU的IGBT温度 | CCC_EWPPdty4GCUIGBTTemp_Curve_X
|  | GCU的绕组温度，请求占空比 | CCC_EWPPdtyMCUMotTemp_Curve_Data
|  | GCU的绕组温度 | CCC_EWPPdtyMCUMotTemp_Curve_X
|  | 电驱回路零部件散热工况下，根据Adas水流量请求计算的电驱水泵占空比请求。 | CalCtrlMgt_FrontCtrl_EWPPdtytAdas_Curve_Data
|  | Adas水流量请求 | CalCtrlMgt_FrontCtrl_EWPPdtytAdas_Curve_X
|  | 电驱回路哨兵模式下根据Adas水流量请求计算的电驱水泵占空比请求。 | CCC_EWPPdty4AdasSentryMod_Curve_Data
|  | 哨兵模式下Adas水流量请求 | CCC_EWPPdty4AdasSentryMod_Curve_X
3 | 暖风水泵 | 不同鼓风机占空比下暖风水泵PWM请求 | CalCtrlMgt_FrontCtrl_numEWPH_DepndOnBlower_Tb_Data |  | max（鼓风机查表，PTC+压缩机） | 仅制热时才会适用此表格
|  | 鼓风机占空比 | CalCtrlMgt_FrontCtrl_numEWPH_DepndOnBlower_Tb_x
|  | 不同压缩机转速下暖风水泵PWM请求 | CalCtrlMgt_FrontCtrl_numEWPH_DepndOnEas_Tb_Data
|  | 压缩机转速 | CalCtrlMgt_FrontCtrl_numEWPH_DepndOnEas_Tb_x
|  | WTC目标档位下降过程中WTC档位对应的暖风水泵PWM请求 | CalCtrlMgt_FrontCtrl_numEWPHWTCDown_Curve_Data
|  | WTC目标档位 | CalCtrlMgt_FrontCtrl_numEWPH_WTCTrgDown_Curve_X
|  | WTC目标档位上升过程中WTC档位对应的暖风水泵PWM请求 | CalCtrlMgt_FrontCtrl_numEWPHWTCUp_Curve_Data
|  | WTC目标档位 | CalCtrlMgt_FrontCtrl_numEWPH_WTCTrgUp_Curve_X
|  | 暖风水泵PWM上升斜坡速率 | CalCompMgt_FrontComp_CtrlEWPH_PwmUpRateLimit_C
|  | 暖风水泵PWM下降斜坡速率 | CalCompMgt_FrontComp_CtrlEWPH_PwmDownRateLimit_C
| 冷启动 | 根据压缩机高压压力查表H泵转速 | CCC_percEWPHColdStrtPTHP_Curve_X
| 通风模式下H泵策略 | 主驾风门全冷位置 | CCC_perTgtLeCoolMot_C |  | 0
|  | 副驾风门全冷位置 | CCC_perTgtRiCoolMot_C |  | 0
|  | 通风情况下EWPH的占空比 | CCC_EWPHDty4Vent_C |  | 50
|  | 通风情况暖风水泵运行功能切换标志位 | CCC_ventPumpOnflag_C |  | 1
|  | WTC实际水温与目标水温差值的上限 | CCC_WtcActAndTgtTDiffHi4EWPHOn_C |  | 5
|  | WTC实际水温与目标水温差值的下限 | CCC_WtcActAndTgtTDiffLo4EWPHOn_C |  | 0
|  | WTC目标水温与环温差值的上限 | CCC_WtcTgtTAndEvnTDiffHi4EWPHOn_C |  | 3
|  | WTC目标水温与环温差值的下限 | CCC_WtcTgtTAndEvnTDiffLo4EWPHOn_C |  | 0
华为信息资产，未经授权禁止传播

## 风扇
序号 | 标定内容 | 描述 | 标定量 | 单位 | 说明
1 | 风扇 | 冷媒冷却模式（制冷模式），高压压力车速查表 纵轴：车速 横轴：高压压力 | CalCtrlMgt_FrontCtrl_CFMdtyPressSpd_Curve_Data |  | 冷媒冷却模式 九通阀模式一 | 普通模式
|  | 冷媒冷却模式（制冷模式），高压压力车速查表 纵轴：车速 横轴：高压压力 | CalCtrlMgt_FrontCtrl_CFMdtyPressSpdHiPow_Curve_Data |  |  | HiPow压缩机转速高模式
|  | 压缩机转速大于CalCtrlMgt_FrontCtrl_EASSpdBoundary_C认为处于最大制冷模式 | CalCtrlMgt_FrontCtrl_EASSpdBoundary_C CalCtrlMgt_FrontCtrl_EASSpdBoundaryDown_C
|  | 热泵模式，压缩机转速与车速查表 纵轴：车速 横轴：压缩机转速 | CalCtrlMgt_FrontCtrl_dtyCFMHP_VehEASspd_Curve_Data |  | 热泵模式（含热泵采暖除湿）
|  | 电驱三通阀开度≤CCC_CFM_HPModTWVPFrntModPos_C，冷凝风扇有效，否则转速发0 | CCC_CFM_HPModTWVPFrntModPos_C
|  | 制冷采暖除湿模式，走前端散热（401模式） 输入：PTC实际出口水温-目标出口水温 | CalCAC_WTCModDutyCFM_M | 三者取max | 制冷采暖除湿
|  | 采暖除湿模式散热 输入：Tpin | CalCAC_CptCoolModDutyCFM_M（无效化） |  | 部件散热需求
|  | 采暖除湿401风扇根据绝对水温查表 | CalCAC_WTCModActDutyCFM_M（HEX绝对水温：CalCAC_WTCModActTemp_X）
|  | 正常模式散热： 纵轴：车速 横轴：Tpin | CalCtrlMgt_FrontCtrl_CFMdtytPinVehspd_Curve_Data
|  | 车速限值查表 | CAC_CFMVehSpdLim_Curve_Y |  | 最终冷凝风扇转速为其他需求取max，最后与车速限值取min——NVH相关内容
华为信息资产，未经授权禁止传播

## 冷暖模式新策略（回风计算）
4.1.1 [制冷可否]的计算
CMM_tAbmTHiLmt4ACWrk_C
CMM_tAbmTLoLmt4ACStpWrk_C
4→1
6→3
4.1.2 [绝对需求判定结果]的计算
注：这是normal模式时阈值，eco模式时，阈值详见ECO新策略-sheet
4.1.2.1 [推定蒸发器回风温度]的计算
输出 | 输入
[推定蒸发器回风温度] | 【内外气外气比例】
TR（修正后内温） | 0%
TAM（环境温度） | 100%
T_EVA_IN | 上记以外
4.1.2.1.1 [T_EVA_IN]的计算
T_EVA_IN=外气循环比例 * TAM +（1-外气循环比例）*TR | 41.2 | -17
*外气循环比例变化时的徐变处理：以 %/秒的变化速率更新
注：若刚上电时，目标风温与回风温度差值在-3~6之间则进通风
%%主副驾冷暖请求判断模型的切换标志位
CMM_HvacThermNewModelSwt_C
%%回风计算值的上升滤波
CMM_InletTCalUpLim_C | 0.1→0.01
%%回风计算值的下降滤波
CMM_InletTCalDownLim_C | -0.1→-0.01
3：制冷&制热
%%基于目标出风温度与回风温度差值判断的空调加热上限阈值 |  |  | X6非ECO | X6ECO | F1L | 3：制冷&制热
CMM_TErrCal4HeatUpLim_C | 6 |  | 6 | 6 | 6 | 3：制冷&制热
CMM_TErrCal4HeatUpLimReHvac_C |  |  | 6 | 7
CMM_TErrCal4EcoHeatUpLimReHvac_C CMM_TErrCal4EcoHeatUpLim_C
%%基于目标出风温度与回风温度差值判断的空调加热下限阈值
CMM_TErrCal4HeatDownLim_C | 0 |  | -1 | 3 | 0
CMM_TErrCal4HeatDownLimReHvac_C |  |  | 2 | 0 | 0
CMM_TErrCal4EcoHeatDownLimReHvac_C CMM_TErrCal4EcoHeatDownLim_C
%%基于目标出风温度与回风温度差值判断的空调制冷上限阈值
CMM_TErrCal4CoolUpLim_C | 3 |  | 5 | -3 | 3
CMM_TErrCal4CoolUpLimReHvac_C |  |  | 5 | 0 | 0
CMM_TErrCal4EcoCoolUpLimReHvac_C CMM_TErrCal4EcoCoolUpLim_C
%%基于目标出风温度与回风温度差值判断的空调制冷下限阈值
CMM_TErrCal4CoolDownLim_C | -3 |  | -2 | -6 | -3
CMM_TErrCal4CoolDownLimReHvac_C |  |  | 1 | -7 | -6
CMM_TErrCal4EcoCoolDownLimReHvac_C CMM_TErrCal4EcoCoolDownLim_C
Ingv_CMM_tTgtDrivTout 车内目标出风温度
PP_HW_tCbnTSnsr_degC_In ：车内温度信号；
CMM_tAbmTOptm_degC ： 环境温度信号；
PP_percFlapMot_PercPosnFbk_Rec_perc ：内外循环风门位置；
CMM_InletTCal ：回风温度计算非滤波值；
CMM_InletTCalAftFltr ：回风温度计算滤波值；
CMM_PassTErr4TrgtTWthInletT ：副驾目标风温与回风温度差值；
CMM_DrvrTErr4TrgtTWthInletT ：主驾目标风温与回风温度差值；
CMM_stPassThermReqCalPlanB_U8 ：基于副驾目标风温与回风温度差值判断的副驾冷暖请求 | 0：制冷 | 1：通风 | 2：制热
CMM_stDrvrThermReqCalPlanB_U8：基于主驾目标风温与回风温度差值判断的主驾冷暖请求 | 0：制冷 | 1：通风 | 2：制热
CMM_st2ndThermReqCal_U8 基于二排目标风温与回风温度差值判断的冷暖请求 | 0：制冷 | 1：通风 | 2：制热
CMM_st3rdThermReqCal_U8 基于三排目标风温与回风温度差值判断的冷暖请求 | 0：制冷 | 1：通风 | 2：制热
Ingv_CMM_stFrntThermReq_U8 ： 前空调冷暖请求 | 0：制冷 | 1：通风 | 2：制热 | 3:采暖除湿
CMM_InletTCalRaw | 主副驾原始回风温度计算
CMM_InletTCal | 取大后的回风温度
CMM_InletTCalAftFltr | 滤波后回风温度
CMM_2ndInletTCa | 二排与蒸发器取大后的回风温度
CMM_2ndInletTCalAftFltr | 二排滤波后回风温度
CMM_3rdInletTCal | 三排与蒸发器取大后的回风温度
CMM_3rdInletTCalAftFltr | 三排滤波后回风温度
CMM_AmbTHi4VentUpLim_C | 环温阈值 | 下面两条件均满足时，不能进制热（即使 目标风温-回风温度 满足条件） 1、环温≥CMM_AmbTHi4VentUpLim_C 2、目标风温-环温≥CMM_TErrHi4VentUpLim_C
CMM_AmbTHi4VentDownLim_C
CMM_TErrHi4VentUpLim_C | 目标风温-环温阈值
CMM_TErrHi4VentDownLim_C
否
可
[制冷可否]
TAM：℃
4
6
0.1
华为信息资产，未经授权禁止传播

## ECO新策略
%%ECO方案启用标志位
CMM_ECOPlanBTstFlg_C
%%ECO模式下目标蒸发器温度的补偿
CMM_EcoEvaOffst_data
CMM_EcoEvaOffst_Curve_X | X轴内温(纵轴)
CMM_EcoEvaOffst_Curve_Y | Y轴环温（横轴）
%%ECO模式下目标蒸发器温度的上限
CMM_tECOEvaReqMax_C
%%ECO模式下目标WTC温度的补偿 | X轴内温(纵轴)
CMM_EcoWtcOffSt_data | Y轴环温（横轴）
CMM_tECOWTCReqHiLmtOffst_C | ECO模式对正常环温对水温上限额补偿值（减法）
%%ECO模式下目标WTC温度的下限
CMM_tECOWTCReqMin_C
CMM_TErrCal4EcoHeatUpLim_C |  | 12 | 6
CMM_TErrCal4EcoHeatDownLim_C |  | 6 | 0
CMM_TErrCal4EcoCoolUpLim_C |  | -6 | 3
CMM_TErrCal4EcoCoolDownLim_C |  | -12 | -3
CMM_TErrCal4EcoCoolUpLimReHvac_C | ECO模式下后空调制热、制冷、通风的阈值上下限
CMM_TErrCal4EcoCoolDownLimReHvac_C
CMM_TErrCal4EcoHeatUpLimReHvac_C
CMM_TErrCal4EcoHeatDownLimReHvac_C
CalCtrlMgt_HVACCtrl_dytTDBlr_TardesenceCold_Curve_data_C | 制冷：ECO模式下对鼓风机风量的修正（下降值） | 横轴：环温 纵轴：内温
CalCtrlMgt_HVACCtrl_dytTDBlr_TardesenceHeat_Curve_data_C | 制热：ECO模式下对鼓风机风量的修正（下降值） | 横轴：环温 纵轴：内温
CalCtrlMgt_ReHVACCtrl_dytTDBlr_TardesenceCold_Curve_data_C | 制冷：ECO模式下对后鼓风机风量的修正（下降值）
CalCtrlMgt_ReHVACCtrl_dytTDBlr_TardesenceHeat_Curve_data_C | 制热：ECO模式下对后鼓风机风量的修正（下降值）
第三排空气PTC ECO策略标定量
CMM_tTgtAPTCTempHilmt_Curve_Y | 空气PTC的环温上限
CMM_tTgtAPTCTempHilmt_Curve_X | X轴环温
CMM_EcoAPTCOffSt_data | 空气PTC的ECO偏差
CMM_EcoAPTCOffSt_Curve_X | X轴第三排内温
CMM_EcoAPTCOffSt_Curve_Y | Y轴环温
CMM_tECOAPTCReqMin_C | 空气PTC的ECO目标下限
CMM_tECOAPTCReqHiLmtOffst_C | 空气PTC的ECO下限，APTC补偿的目标风温map输出值和这个限制表格取min
华为信息资产，未经授权禁止传播

## 鼓风机防冷风控制
绝对防冷风逻辑 | 名称 | 信号 | 含义 | 数值
| 鼓风机防冷风新旧策略转换开关 | Cal_ColdStart_OldNewStudy_Swt | 防冷风新旧策略之间的转换 | 默认为0，走旧逻辑
| 鼓风机防冷风上升曲线 | CalCtrlMgt_HVACCtrl_ColdStartIncrease_Curve_data_C CalCtrlMgt_HVACCtrl_ColdStartIncrease_Curve_X_C CalCtrlMgt_HVACCtrl_ColdStartIncrease_Curve_Y_C | 绝对防冷风的数值 内温 WTC出口实际水温
| 鼓风机防冷风下降曲线 | CalCtrlMgt_HVACCtrl_ColdStartDrease_Curve_data_C CalCtrlMgt_HVACCtrl_ColdStartDrease_Curve_X_C CalCtrlMgt_HVACCtrl_ColdStartDrease_Curve_Y_C | 绝对防冷风的数值 内温 WTC出口实际水温
| 观测量：鼓风机防冷风是否进入 | ingv_blrColdStart | 没进防冷风，默认值为100 进防冷风，目标鼓风机占空比
APTC配置的后鼓风机防冷风
CalCtrlMgt_ReHVACCtrl_APTCColdStartIncrease_Curve_X_C.Value = [36 38 39 40 42 44 46 48];
CalCtrlMgt_ReHVACCtrl_APTCColdStartIncrease_Curve_Y_C.Value = [20 30 35 40 50 60 70 80];
CalCtrlMgt_ReHVACCtrl_APTCColdStartDrease_Curve_X_C.Value = [30 32 33 34 36 38 40 42];
CalCtrlMgt_ReHVACCtrl_APTCColdStartDrease_Curve_Y_C.Value = [20 30 35 40 50 60 70 80];
CalCtrlMgt_ReHVACCtrl_APTCTempDiff_Curve_X.Value = [-6 0];
CalCtrlMgt_ReHVACCtrl_APTCTempDiff_Curve_Y.Value = [20 80];
CalCtrlMgt_ReHVACCtrl_APTCTgtBlr1_C.Value = 0;
CalCtrlMgt_ReHVACCtrl_APTCTgtBlr2_C.Value = 20;
CalCtrlMgt_ReHVACCtrl_APTCTgtBlr3_C.Value = -6;
CalCtrlMgt_ReHVACCtrl_APTCTgtBlr4_C.Value = -10;
华为信息资产，未经授权禁止传播

## TMS220常用强标&强控量
制冷剂模式 | Cal_swtEMM_stRefgtModFildReq_U8_C Cal_EMM_stRefgtModFildReq_U8_C | 制冷剂模式强控量
进入热泵强控量 | Cal_swtEMM_bHeatPumpTeCdnEnaFlag_Bool_C Cal_EMM_bHeatPumpTeCdnEnaFlag_Bool_C | 都标1强控进热泵
鼓风机 | CalCtrlMgt_HVACCtrl_CalBlr_C | 鼓风机强控占空比 |  | TDU_AirBlowerRelaySpdPWM
| CalCtrlMgt_HVACCtrl_CalBlr_Swt | 鼓风机强控占空比开关
风扇 | CAC_percCFMDuty_FixdtVal_C | 冷却风扇强控占空比 |  | TDU_CoolgFanActSpd
| CAC_percCFMDuty_FixdtSwt_C | 冷却风扇强控占空比开关 | CAC_percEWPPDuty_Fixdt
AGS | CAC_percPosAGS_FixdtSwt_C | AGS强控开关（自学习成功后）
| CAC_percPosAGS_FixdtVal_C | AGS强控位置（自学习成功后）
| AGS_bPosnReqOvrdSwt_Bool_C | AGS强控开关（直接控LIN）
| AGS_vPosnReqOvrdVal_UF16_C | AGS强控位置（直接控LIN） | AGS_stCrtPosnSt_UF16 / AGSCrtPosnSt
空调箱风门电机 | FMC_TarLeModStsOvrd_C FMC_swtTarLeModStsOvrd_C | 左模式位置（F05后排模式与前排同步） |  |  | 20250703和入
| FMC_TarLeModEnOvrd_C FMC_swtTarLeModEnOvrd_C | 左模式使能 |  |  | 20250703和入
| FMC_TarReLeModStsOvrd_C FMC_swtTarReLeModStsOvrd_C | 后左模式位置 |  |  | 20250703和入
| FMC_TarReLeModEnOvrd_C FMC_swtTarReLeModEnOvrd_C | 后左模式使能 |  |  | 20250703和入
| FMC_TarCycPosnOvrd_C FMC_swtTarCycPosnOvrd_C | 循环位置 |  |  | 20250703和入
| FMC_swtTarRiModStsOvrd_C FMC_TarRiModStsOvrd_C | 右模式位置
| FMC_TarCycEnOvrd_C FMC_swtTarCycEnOvrd_C | 循环使能 |  |  | 20250703和入
| FMC_percTarDefModFlapMotPosn_percSWT FMC_percTarDefModFlapMotPosn_percVal | 前除霜电机
| FMC_TarLeTPosnOvrd_C FMC_swtTarLeTPosnOvrd_C | 左温度位置 |  |  | 20250703和入
| FMC_TarLeTEnOvrd_C FMC_swtTarLeTEnOvrd_C | 左温度使能 |  |  | 20250703和入
| FMC_TarRiTPosnOvrd_C FMC_swtTarRiTPosnOvrd_C | 右温度位置 |  |  | 20250703和入
| FMC_TarRiTEnOvrd_C FMC_swtTarRiTEnOvrd_C | 右温度使能
| FMC_percTarReLeTempFlapMotPosn_percVal FMC_percTarReLeTempFlapMotPosn_percSWT | 后温度位置
| FMC_TarLeTEnOvrd_C FMC_swtTarLeTEnOvrd_C | 后温度使能 |  |  | 20250703和入
| FMC_percTarLeFootModFlapMotPosn_percSWT FMC_percTarLeFootModFlapMotPosn_percVal | 前左吹脚电机
| FMC_percTarRiFootModFlapMotPosn_percSWT FMC_percTarRiFootModFlapMotPosn_percVal | 前右吹脚电机
| FMC_percTarReLeFootModFlapMotPosn_percSWT FMC_percTarReLeFootModFlapMotPosn_percVal | 后左吹脚电机
EXV阀目标量强控 | Cal_swtRCC_stEXVHEna_Bool_C | H阀使能强控开关
| Cal_RCC_stEXVHEna_Bool_C | H阀使能强控值 | Ingv_EXVHPosPID
| Cal_swtRCC_stEXVHStepCmd_Fixdt_C | H阀目标开度强控开关 | Ingv_EXVHPos_P
| Cal_RCC_stEXVHStepCmd_Fixdt_C | H阀目标开度强控 | Ingv_EXVHPos_I
| Cal_swtRCC_stEXVHIni_U8_C | H阀初始化指令下发强控开关 | Ingv_ExvhKI
| Cal_RCC_stEXVHIni_U8_C | H阀初始化指令下发强控值 | Ingv_ExvhKP
| Cal_swtRCC_stEXVBEna_Bool_C | B阀使能强控开关 | Ingv_ExvhActSubHeat
| Cal_RCC_stEXVBEna_Bool_C | B阀使能强控值 | Ingv_ExvhTarSubHeat
| Cal_swtRCC_stEXVBStepCmd_Fixdt_C | B阀目标开度强控开关 | Ingv_ExvhPIDPre
| Cal_RCC_stEXVBStepCmd_Fixdt_C | B阀目标开度强控 | Ingv_ExvhPIDAndPre
| Cal_swtRCC_stEXVBIni_U8_C | B阀初始化指令下发强控开关 | Ingv_EXVBPosPID
| Cal_RCC_stEXVBIni_U8_C | B阀初始化指令下发强控值 | Ingv_EXVBPos_P
| Cal_swtRCC_stEXVHREna_Bool_C | 后阀使能强控开关 | Ingv_EXVBPos_I
| Cal_RCC_stEXVHREna_Bool_C | 后阀使能强控值 | Ingv_ExvbKI
| Cal_swtRCC_stEXVHRStepCmd_Fixdt_C | 后阀目标开度强控开关 | Ingv_ExvbKP
| Cal_RCC_stEXVHRStepCmd_Fixdt_C | 后阀目标开度强控 | Ingv_ExvbActSubHeat
| Cal_swtRCC_stEXVHRIni_U8_C | 后阀初始化指令下发强控开关 | Ingv_ExvbTarSubHeat
| Cal_RCC_stEXVHRIni_U8_C | 后阀初始化指令下发强控值 | Ingv_ExvbPIDPre
| Cal_swtRCC_stEXVResEna_Bool_C | 调压阀使能强控值开关 | Ingv_ExvbPIDAndPre
| Cal_RCC_stEXVResEna_Bool_C | 调压阀使能强控值
| Cal_swtRCC_stEXVResIni_U8_C | 调压阀初始化指令下发强控开关
| Cal_RCC_stEXVResIni_U8_C | 调压阀初始化指令下发强控值
| Cal_swtRCC_stEXVResStepCmd_Fixdt_C | 调压阀目标开度强控开关（768步）
| Cal_RCC_stEXVResStepCmd_Fixdt_C | 调压阀目标开度强控
| Cal_swtRCC_stEXVIceEna_Bool_C | 冰箱阀使能强控值开关
| Cal_RCC_stEXVIceEna_Bool_C | 冰箱阀使能强控值
| Cal_swtRCC_stEXVIceStepCmd_Fixdt_C | 冰箱阀目标开度强控开关
| Cal_RCC_stEXVIceStepCmd_Fixdt_C | 冰箱阀目标开度强控
| Cal_swtRCC_bVlv1PwrOff_Bool_C | 水冷截止阀强控开关
| Cal_RCC_bVlv1PwrOffValue_C | 水冷截止阀强控量(断电常开阀，0是开，1是关)
| Cal_swtRCC_bV2v2PwrOff_Bool_C | 风冷截止阀强控开关
| Cal_RCC_bV2v2PwrOffValue_C | 风冷截止阀强控量（断电常闭阀，0是关，1是开）
| RCC_swtSVACEna_Bool_C | 后txv阀强控开关
| RCC_SVACEna_Bool_C | 后txv阀强控量(断电常开阀，0是开，1是关) | RCC_RTXVCtrlConvert 0是开，1是关
| RCC_swtFSOVEna_Bool_C | 前txv阀强控开关
| RCC_FSOVEna_Bool_C | 前txv阀强控量(断电常开阀，0是开，1是关)
| RCC_ConTWVExvbperc_C RCC_LCCTWVExvbperc_C RCC_RefExecuteTWVExvbperc_C | 电子三通阀强控TWVE(冷媒三通阀)
| Cal_swtRCC_stETWVEna_Bool_C | LIN控的冷媒三通阀使能强控开关
| Cal_RCC_stETWVEna_Bool_C | LIN控的冷媒三通阀使能强控值
| Cal_swtRCC_stETWVStepCmd_Fixdt_C | LIN控的冷媒三通阀目标开度强控开关
| Cal_RCC_stETWVStepCmd_Fixdt_C | LIN控的冷媒三通阀目标开度强控（670步）
| Cal_swtRCC_stETWVIni_U8_C | LIN控的冷媒三通阀初始化指令下发强控开关
| Cal_RCC_stETWVIni_U8_C | LIN控的冷媒三通阀初始化指令下发强控值
EXV阀实际初始化状态强控 | Cal_swtRCC_stEXVHActIni_U8_C | H阀实际初始化状态
Cal_RCC_stEXVHActIni_U8_C
| Cal_swtRCC_stEXVHRActIni_U8_C | 后阀实际初始化状态
Cal_RCC_stEXVHRActIni_U8_C
| Cal_swtRCC_stEXVBActIni_U8_ | B阀实际初始化状态
Cal_RCC_stEXVBActIni_U8_C
| Cal_swtRCC_stEXVResActIni_U8 | 调压阀实际初始化状态
Cal_RCC_stEXVResActIni_U8_C
| Cal_swtRCC_stEXVIceActIni_U8_C | 冰箱阀实际初始化状态
Cal_RCC_stEXVIceActIni_U8_C
| Cal_swtRCC_stEXVHActStep_Fixdt_C | H阀实际开度强控
Cal_RCC_stEXVHActStep_Fixdt_C
| Cal_swtRCC_stEXVBActStep_Fixdt_C | B阀实际开度强控
Cal_RCC_stEXVBActStep_Fixdt_C
| Cal_swtRCC_stEXVHRActStep_Fixdt_C | 后阀实际开度强控
Cal_RCC_stEXVHRActStep_Fixdt_C
| Cal_swtRCC_stEXVIceActStep_Fixdt_C | 冰箱阀实际开度
Cal_RCC_stEXVIceActStep_Fixdt_C
| Cal_swtRCC_stEXVResActStep_Fixdt_C | 调压阀实际开度
Cal_RCC_stEXVResActStep_Fixdt_C
压缩机 | CalEAS_Enableswt_C | 强控压缩机使能开关 | EAC_nEASP_rpm
| CalEAS_EnableValue_C | 强控压缩机使能 | EAC_nEASI_rpm
| CalEAS_Targetrpmswt_C | 压缩机目标转速强控开关 | EAC_nNumEAS_rpm
| CalEAS_TargetrpmValue_C | 压缩机目标转速强控
| CalEAS_ActCtrlrpmswt_C | 压缩机实际转速强控开关
| CalEAS_ActCtrlrpmValue_C | 压缩机实际转速强控
水阀、水泵 | CCC_percTWVBPos_FixdtSwt_C | TWVB阀开度强控开关 | CCC_percTWVBPos_Fixdt | TMS_Damper_Motor_TWVB_ntfSts_DataElement_ntfSts：DTE_posnSts
| CCC_percTWVBPos_FixdtVal_C | TWVB阀开度强控 |  | TDU_TWVB_TrgtPerc
| CCC_percTWVPPos_FixdtSwt_C | TWVP阀开度强控开关 | CCC_percTWVPPos_Fixdt | TMS_Damper_Motor_NWVP_ntfSts_DataElement_ntfSts：DTE_posnSts
| CCC_percTWVPPos_FixdtVal_C | TWVP阀开度强控 |  | TDU_TWVP_TrgtPerc
| CCC_percTWVCPos_FixdtSwt_C | TWVC阀开度强控开关 | CCC_percTWVCPos_Fixdt | TMS_CoolgCpt_TWVCCtrl_TWVCtrl_DataElement_TWVCtrl:DTE_CCC_TWV_Pos_Fixdt
| CCC_percTWVCPos_FixdtVal_C | TWVC阀开度强控 |  | TDU_TWVC_TrgtPerc
TWVD阀开度强控开关
| CCC_percEWVDuty_FixdtVal_C | TWVD阀开度强控
| CCC_percEWPPDuty_FixdtSwt_C | 电驱水泵转速强控开关 | CCC_percEWPPDuty_Fixdt | TMS_HWP_UL_ECU_ntfHwpRsp_DataElement_ntfHwpRsp:DTE_PMP_MOT_RealRPM
| CCC_percEWPPDuty_FixdtVal_C | 电驱水泵转速强控 |  | TDU_MotPumpTrgtSpd
| CCC_percEWPBDuty_FixdtSwt_C | 电池水泵转速强控开关 | CCC_percEWPBDuty_Fixdt | TMS_HWP_UL_ECU_ntfHwpRsp_DataElement_ntfHwpRsp:DTE_PMP_BAT_RealRPM
| CCC_percEWPBDuty_FixdtVal_C | 电池水泵转速强控 |  | TDU_BatPumpTrgtSpd
| CCC_percEWPHDuty_FixdtSwt_C | 暖芯水泵转速强控开关 | CCC_percEWPHDuty_Fixdt | TMS_HWP_UL_ECU_ntfHwpRsp_DataElement_ntfHwpRsp:DTE_PMP_HVAC_RealRPM
| CCC_percEWPHDuty_FixdtVal_C | 暖芯水泵转速强控 |  | TDU_HotWindPumpTrgtSpd
| CCC_percTWVHDuty_FixdtSwt_C | 发动机三通阀开度强控开关 | CCC_percTWVHDuty_Fixdt | TMS_FWV_UL_ECU_ntfFwvRsp_DataElement_ntfFwvRsp.DTE_CVM_H_RealSta
| CCC_percTWVHDuty_FixdtVal_C | 发动机三通阀开度强控 |  | TMS_FWV_UL_ECU_ntfFwvRsp_DataElement_ntfFwvRsp.DTE_CVM_B_RealSta
| CCC_percEWPEDuty_FixdtSwt_C | 发动机水泵转速强控开关 | EMM_CCC_percEWPEDuty_Fixdt
| CCC_percEWPEDuty_FixdtVal_C | 发动机水泵转速强控
| CCC_stNWVMod_U8Swt_C | 九通阀强控开关 | CCC_NWVMod_Req | TMS_CoolgCpt_NWVCtrl_NWVCtrl_DataElement_NWVCtrl:DTE_CCC_NWV_Model
| CCC_stNWVMod_U8Val_C | 九通阀强控 |  | TDU_NWV_ActMode
| Cal_swtCCC_stCbnBattCooltNWVCtrlReq_U8_C | F05六通阀模式强控开关
| Cal_CCC_stCbnBattCooltNWVCtrlReq_U8_C | F05六通阀模式强控 |  | TMS_FWV_UL_ECU_ntfFwvRsp_DataElement_ntfFwvRsp.DTE_FWV_RespPos
| Cal_swtCCC_stCbnBattCooltSWVPosReq_U8_C | F05六通阀开度强控开关
| Cal_CCC_stCbnBattCooltSWVPosReq_U8_C | F05六通阀开度强控
| CCC_percCACPmpDuty_FixdtSwt_C | 中冷水泵转速强控开关 | CCC_percCACPmpDuty_Fixdt
| CCC_percCACPmpDuty_FixdtVal_C | 中冷水泵转速强控 |  | TDU_CACPump_Move_Spd
前处理传感器相关强标量（TMS210\IDVP1.0） | CalPrePro_tCabVal | 强标内温
| CalPrePro_tCabVal_swh | 强标内温开关
| Cal_CMM_tTarEvapT_degC_C | 强标蒸发器温度
| Cal_swtCMM_tTarEvapT_degC_C | 强标蒸发器温度开关
| CalPrePro_tBinVal | 强标电池入口温度
| CalPrePro_tBinVal_swh | 强标电池入口温度开关
| CalPrePro_tBoutVal | 强标电池出口温度
| CalPrePro_tBoutVal_swh | 强标电池出口温度开关
| CalSensor_TPin_Value | 强标电驱入口温度 | EMM_tWTCoutWtrTSnsrHI_Map_Z
| CalSensor_TPin_ValueSwt | 强标电驱入口温度开关
| CalPrePro_tPoutVal | 强标电驱出口温度
| CalPrePro_tPoutVal_swh | 强标电驱出口温度开关
| CalPrePro_tPTHVal | 强标高压温度
| CalPrePro_tPTHVal_swh | 强标高压温度开关
| CalPrePro_pPTHVal | 强标高压压力
| CalPrePro_pPTHVal_swh | 强标高压压力开关
| CalPrePro_tPTLVal | 强标低压温度
| CalPrePro_tPTLVal_swh | 强标低压温度开关
| CalPrePro_pPTLVal | 强标低压压力
| CalPrePro_pPTLVal_swh | 强标低压压力开关
| CalPrePro_tRearEVAVal | 强标后蒸发器温度
| CalPrePro_tRearEVAVal_swh | 强标后蒸发器温度开关
| CalPrePro_tRearPTVal | 强标后压力温度
| CalPrePro_tRearPTVal_swh | 强标后压力温度开关
| CalPrePro_pRearPTVal | 强标后压力
| CalPrePro_pRearPTVal_swh | 强标后压力开关
| CalPrePro_tHEXinVal | 强标HEX温度
| CalPrePro_tHEXinVal_swh | 强标HEX温度开关
| PP_tWTCInlTVal_degC_C | 强标WTC入口温度
| PP_bWTCInlTSwt_Bool_C | 强标WTC入口温度开关
| PP_tWTCOutlTVal_degC_C | 强标WTC出口温度
| PP_bWTCOutlTSwt_Bool_C | 强标WTC出口温度开关
| PP_bEASCrtStsSwt_Bool_C | 强控压缩机实际状态反馈开关
| ff | 强控压缩机实际状态反馈值
风温、环温内温传感器_SNSR | CalSnsr_tCabVal | 强标内温 | IO:g_varTMSSnsrTempAmbInside.apiTempSnsrInfo
| CalSnsr_tCabVal_swh | 强标内温开关
| CalSnsr_tRearCabVal | 强标后内温 | IO:g_varTMSSnsrTempAmbInsideR.apiTempSnsrInfo
| CalSnsr_tRearCabVal_swh | 强标后内温开关
| CalSnsr_tEnvVal | 强标环温 | IO:g_varTMSSnsrTempAmbOutside.apiTempSnsrInfo g_varTMSTempAmbOutside.apiTempSnsrInfo
| CalSnsr_tEnvVal_swh | 强标环温开关
| CalSnsr_tEVAVal | 强标蒸发器温度 | IO:g_varTMSTempEvapr.apiTempSnsrInfo
| CalSnsr_tEVAVal_swh | 强标蒸发器温度开关
| CalSnsr_tRearEVAVal | 强标后蒸发器温度 | IO:g_varTMSTempEvaprR.apiTempSnsrInfo
| CalSnsr_tRearEVAVal_swh | 强标后蒸发器温度开关
| CalSnsr_tFaceFL_Temp_C | 强标左吹面出风温度 | IO:g_varTMSTempVentFaceFL.apiTempSnsrInfo
| CalSnsr_tFaceFL_TempSwt_Bool_C | 强标左吹面出风温度开关
| CalSnsr_tFeetFL_Temp_C | 强标左吹脚出风温度 | IO:g_varTMSTempVentFeetFL.apiTempSnsrInfo
| CalSnsr_tFeetFL_TempSwt_Bool_C | 强标左吹脚出风温度开关
| CalSnsr_tFaceFR_Temp_C | 强标右吹面出风温度 | IO:g_varTMSTempVentFaceFR.apiTempSnsrInfo
| CalSnsr_tFaceFR_TempSwt_Bool_C | 强标右吹面出风温度开关
| CalSnsr_tFeetFR_Temp_C | 强标右吹脚出风温度 | IO:g_varTMSTempVentFeetFR.apiTempSnsrInfo
| CalSnsr_tFeetFR_TempSwt_Bool_C | 强标右吹脚出风温度开关
| CalSnsr_tFaceRL_Temp_C | 强标二排左吹面出风温度 | IO:g_varTMSTempVentFaceRL.apiTempSnsrInfo
| CalSnsr_tFaceRL_TempSwt_Bool_C | 强标二排左吹面出风温度开关
| CalSnsr_tFeetRL_Temp_C | 强标二排左吹脚出风温度 | IO:g_varTMSTempVentFeetRL.apiTempSnsrInfo
| CalSnsr_tFeetRL_TempSwt_Bool_C | 强标二排左吹脚出风温度开关
| CalSnsr_tFaceRR_Temp_C | 强标二排右吹面出风温度 | IO:g_varTMSTempVentFaceRR.apiTempSnsrInfo
| CalSnsr_tFaceRR_TempSwt_Bool_C | 强标二排右吹面出风温度开关
| CalSnsr_tFeetRR_Temp_C | 强标二排右吹脚出风温度 | IO:g_varTMSTempVentFeetRR.apiTempSnsrInfo
| CalSnsr_tFeetRR_TempSwt_Bool_C | 强标二排右吹脚出风温度开关
| CalSnsr_tFaceTL_Temp_C | 强标三排左吹面出风温度 | IO:g_varTMSTempVentFaceTL.apiTempSnsrInfo
| CalSnsr_tFaceTL_TempSwt_Bool_C | 强标三排左吹面出风温度开关
| CalSnsr_tFeetTL_Temp_C | 强标三排左吹脚出风温度 | IO:g_varTMSTempVentFeetTL.apiTempSnsrInfo
| CalSnsr_tFeetTL_TempSwt_Bool_C | 强标三排左吹脚出风温度开关
| CalSnsr_tFaceTR_Temp_C | 强标三排右吹面出风温度 | IO:g_varTMSTempVentFaceTR.apiTempSnsrInfo
| CalSnsr_tFaceTR_TempSwt_Bool_C | 强标三排右吹面出风温度开关
| CalSnsr_tFeetTR_Temp_C | 强标三排右吹脚出风温度 | IO:g_varTMSTempVentFeetTR.apiTempSnsrInfo
| CalSnsr_tFeetTR_TempSwt_Bool_C | 强标三排右吹脚出风温度开关
| CalSnsr_tFaceRL_SideTemp_C | 强标侧梁左吹面出风温度（X6M侧梁吹面为三排吹面） | IO:g_varTMSTempVentFaceSideRL.apiTempSnsrInfo
| CalSnsr_tFaceRL_SideTempSwt_Bool_C | 强标侧梁左吹面出风温度开关(X6M)
| CalSnsr_tFaceRR_SideTemp_C | 强标侧梁右吹面出风温度（暂未使用） | IO:g_varTMSTempVentFaceSideRR.apiTempSnsrInfo
| CalSnsr_tFaceRR_SideTempSwt_Bool_C | 强标侧梁右吹面出风温度开关(暂未使用)
| CalSnsr_TempVentR_C | 强标后风道温度传感器 | IO:g_varTMSTempVentR.apiTempSnsrInfo
| CalSnsr_tTempVentR_Swt_Bool_C | 强标后风道温度传感器开关
| CalSnsr_TempVentDef_C | 强标前空调除霜温度传感器IO抽象 | IO:g_varTMSTempVentDef.apiTempSnsrInfo
| CalSnsr_tTempVentDef_Swt_Bool_C | 强标前空调除霜温度传感器IO抽象开关
| CalSnsr_TempVentFaceFLM_C | 强标前空调前左中吹面温度传感器IO抽象 | IO:g_varTMSTempVentFaceFLM.apiTempSnsrInfo
| CalSnsr_TempVentFaceFLM_Swt_Bool_C | 强标前空调前左中吹面温度传感器IO抽象开关
| CalSnsr_TempVentFaceFRM_C | 强标前空调前右中吹面温度传感器IO抽象 | IO:g_varTMSTempVentFeetFLM.apiTempSnsrInfo
| CalSnsr_TempVentFaceFRM_Swt_Bool_C | 强标前空调前右中吹面温度传感器IO抽象开关
| CalCH_AutoDefLevel_C | 自动除雾等级
| CalCH_AutoDefLevel_swh | 自动除雾等级开关
| CalCH_AutoDefEnable_C | 自动除雾使能状态
| CalCH_AutoDefEnable_swh | 自动除雾使能开关
| Cal_swtBTM_stBattThermReq_bool | 电池制热开关 允许制热开关（置0允许制热）
| Cal_CMM_CbnMod4NoHeat_C | 乘员舱允许制热开关（置0允许制热）
| Cal_stESPVehSpdVldVal_U8_C | 强标车速有效 | CHS_ESCSpd_ntfSpd_DataElement_ntfSpd.DTE_ESCVehicleSpeedValid CHS_ESCSpd_ntfSpd_DataElement_ntfSpd.DTE_ESCVehicleSpeed
| Cal_bESPVehSpdVldSwt_Bool_C | 强标车速有效开关（只有1有效其余无效）
| Cal_vESPVehSpdVal_kmph_C | 强标车速
| Cal_bESPVehSpdSwt_Bool_C | 强标车速开关
| CalSnsr_tPinVal | 强标电驱进水
| CalSnsr_tPinVal_swh | 强标电驱进水开关
| Cal_WindShieldHumPerc | 强标相对湿度
| Cal_WindShieldHum_swt | 强标相对湿度开关
| Cal_WindShieldTemp_degC_C | 强标玻璃温度
| Cal_WindShieldTemp_swt | 强标玻璃温度开关
| Cal_TempDewPoint_degC_C | 强标露点温度
| Cal_TempDewPoint_swt | 强标露点温度开关
| PP_intBCMLeSolaValrRLSVal_Wpm_C | 强标左阳光强度
| PP_bBCMLeSolaValrRLSSwt_Bool_C | 强标左阳光强度开关
| PP_intBCMRiSolaValrRLSVal_Wpm_C | 强标右阳光强度
| PP_bBCMRiSolaValrRLSSwt_Bool_C | 强标右阳光强度开关
| PTC_cWTCEnaVal_U8 | 强控PTC使能
| PTC_bWTCEnaswt_Bool | 强控PTC使能开关
| PTC_cWTCtgrGearVal_U8 | 强控PTC目标档位值
| PTC_bWTCtgrGearswt_Bool | 强控PTC目标档位值开关
| Cal_BlowerTempSnsrFltsts | 强控出风温度故障0无故障
| Cal_BlowerTempSnsrFltstsSwt_Bool_C | 强控出风温度故障开关
| Cal_InOutsideTempSnsrFltSts | 强控环境温度/内温故障0无故障
| Cal_InOutsideTempSnsrFltStsSwt_Bool_C | 强控环境温度/内温开关
| Cal_EvaTempSnsrFltsts | 强控蒸发器故障0
| Cal_EvaTempSnsrFltstsSwt_Bool_C | 强控蒸发器故障开关
| Cal_EngCooltTemp_C | 强控发动机冷却水温
| Cal_EngCooltTempSwt_Bool_C | 强控发动机冷却水温开关
| Cal_PTSnsrFltsts | 强控PT_L压力传感器故障
| Cal_PTSnsrFltstsSwt_Bool_C | 强控PT_L压力传感器故障开关
| Cal_CMM_tAbmTOptm_degC_C | 强控环境温度修正值
| Cal_swtCMM_tAbmTOptm_degC_C | 强控环境温度修正值开关
| Cal_CMM_tDrvrActTout_degC_C | 强控主驾实际出风温度
| Cal_swtCMM_tDrvrActTout_degC_C | 强控主驾实际出风温度开关
| Cal_CMM_tPassActTout_degC_C | 强控副驾实际出风温度
| Cal_swtCMM_tPassActTout_degC_C | 强控副驾实际出风温度开关
| Cal_CMM_t2cdRowActTout_degC_C | 强控二排实际出风温度
| Cal_swtCMM_t2cdRowActTout_degC_C | 强控二排实际出风温度开关
| Cal_CMM_tRi2cdRowActTout_degC_C | 强控二排右实际出风温度
| Cal_swtCMM_tRi2cdRowActTout_degC_C | 强控二排右实际出风温度开关
| Cal_CMM_t3rdRowActTout_degC_C | 强控三排实际出风温度
| Cal_swtCMM_t3rdRowActTout_degC_C | 强控三排实际出风温度开关
| Cal_swtCMM_tRi3rdRowActTout_degC_C | 强控三排右实际出风温度
| Cal_CMM_tRi3rdRowActTout_degC_C | 强控三排右实际出风温度开关
| Cal_CMM_tDrvrCbnTOptm_degC_C | 强控主驾内温修正值
| Cal_swtCMM_tDrvrCbnTOptm_degC_C | 强控主驾内温修正值开关
| Cal_CMM_tPassCbnTOptm_degC_C | 强控副驾内温修正值
| Cal_swtCMM_tPassCbnTOptm_degC_C | 强控副驾内温修正值开关
| CMM_t2cdRowCbnTOptmCal_C | 强控二排内温修正值
| CMM_swt2cdRowCbnTOptm_C | 强控二排内温修正值开关
| CMM_tRi2cdRowCbnTOptmCal_C | 强控二排右内温修正值
| CMM_swtRi2cdRowCbnTOptm_C | 强控二排右温修正值开关
| CMM_t3rdRowCbnTOptmCal_C | 强控三排内温修正值
| CMM_swt3rdRowCbnTOptm_C | 强控三排内温修正值开关
| CalCH_AutoDefLevel_C | 自动除雾等级
| CalCH_AutoDefLevel_swh | 自动除雾等级开关
| CalCH_AutoDefEnable_C | 自动除雾使能状态
| CalCH_AutoDefEnable_swh | Cal_InOutsideTempSnsrFltSts
电池热管理模式_BTM | CalAP_BatModeSts_C | 强标电池热管理模式 | 动力电池热管理需求： 0-无需求； 1-均热； 2-冷却； 3-加热； 4-电池热失控；(输出接口强控) | TMS_BattThermReq_notifyBattThermReq_DataElement_notifyBattThermReq
| CalAP_swtBatModeSts_C | 强标电池热管理模式开关
| PP_stBMSBattIntrHeatReqVal_U8_C | 强标电池热管理模式初始值 | 动力电池热管理初始值： 0-无需求； 1-加热； 2-加热； 3-冷却； 4-均热；
| PP_bBMSBattIntrHeatReqSwt_Bool_C | 强标电池热管理模式初始值开关
| Cal_BattThermRunawaySts | 强控热失控
| Cal_swtBattThermRunawaySts_Bool_C | 强控热失控开关
| PP_bBattTarWtrFlow_L_C | 强标电池目标流量
| PP_stBattTarWtrFlowSwt_Bool_C | 强标电池目标流量开关
| PP_tBMSBattTarWtrTVal_degC_C | 强标电池目标水温
| PP_bBMSBattTarWtrTSwt_Bool_C | 强标电池目标水温开关
| PP_stBMSHeatgLvlVal_C | 强标电池制热等级
| PP_stBMSHeatgLvlSwt_Bool_C | 强标电池制热等级开关
| PP_stBMSCoolgLvlVal_C | 强标电池制冷等级
| PP_stBMSCoolgLvlSwt_Bool_C | 强标电池制冷等级开关
| PP_tBMSBattTAvrgVal_degC_C | 强标电池平均温度
| PP_bBMSBattTAvrgSwt_Bool_C | 强标电池平均温度开关
| PP_tBMSCellMaxTVal_degC_C | 强标电池最高温度
| PP_bBMSCellMaxTSwt_Bool_C | 强标电池最高温度开关
| PP_tBMSCellMinTVal_degC_C | 强标电池最低温度
| PP_bBMSCellMinTSwt_Bool_C | 强标电池最低温度开关
制冷剂模式 | Cal_swtEMM_stRefgtModFildReq_U8_C
Cal_EMM_stRefgtModFildReq_U8_C
乘员舱热管理模式 | Cal_CMM_CbnMod4NoHeat_C=0 | 通风：1
| Cal_swtCMM_stCbnModLim_U8_C=1 | 1
| Cal_CMM_stCbnModLim_U8_C=2（制冷） | 3
电池热管理模式 | Cal_swtBTM_stBattThermReq_bool=0
CalAP_swtBatModeSts_C=1
CalAP_BatModeSts_C=2（制冷）
WTC目标出水温度 | Cal_CMM_tTarWTCT_degC_C
Cal_swtCMM_tTarWTCT_degC_C
环境温度子TD |  |  | Rte_IrvBuffer_TMS_CBNMODMNGT_CbnTDInfoIRV.DTE_cbnTDZoneArray._0_.DTE_AmbTD Rte_IrvBuffer_TMS_CBNMODMNGT_CbnTDInfoIRV.DTE_cbnTDZoneArray._1_.DTE_AmbTD Rte_IrvBuffer_TMS_CBNMODMNGT_CbnTDInfoIRV.DTE_cbnTDZoneArray._2_.DTE_AmbTD Rte_IrvBuffer_TMS_CBNMODMNGT_CbnTDInfoIRV.DTE_cbnTDZoneArray._3_.DTE_AmbTD Rte_IrvBuffer_TMS_CBNMODMNGT_CbnTDInfoIRV.DTE_cbnTDZoneArray._4_.DTE_AmbTD Rte_IrvBuffer_TMS_CBNMODMNGT_CbnTDInfoIRV.DTE_cbnTDZoneArray._5_.DTE_AmbTD | 0：主驾 1：副驾 2：二排左 3：二排右 4：三排左 5：三排右
总TD |  |  | Rte_IrvBuffer_TMS_CBNMODMNGT_CbnTDInfoIRV.DTE_cbnTDZoneArray._0_.DTE_TotTD Rte_IrvBuffer_TMS_CBNMODMNGT_CbnTDInfoIRV.DTE_cbnTDZoneArray._1_.DTE_TotTD Rte_IrvBuffer_TMS_CBNMODMNGT_CbnTDInfoIRV.DTE_cbnTDZoneArray._2_.DTE_TotTD Rte_IrvBuffer_TMS_CBNMODMNGT_CbnTDInfoIRV.DTE_cbnTDZoneArray._3_.DTE_TotTD Rte_IrvBuffer_TMS_CBNMODMNGT_CbnTDInfoIRV.DTE_cbnTDZoneArray._4_.DTE_TotTD Rte_IrvBuffer_TMS_CBNMODMNGT_CbnTDInfoIRV.DTE_cbnTDZoneArray._5_.DTE_TotTD
阳光子TD |  |  | Rte_IrvBuffer_TMS_CBNMODMNGT_CbnTDInfoIRV.DTE_cbnTDZoneArray._0_.DTE_SunTD Rte_IrvBuffer_TMS_CBNMODMNGT_CbnTDInfoIRV.DTE_cbnTDZoneArray._1_.DTE_SunTD Rte_IrvBuffer_TMS_CBNMODMNGT_CbnTDInfoIRV.DTE_cbnTDZoneArray._2_.DTE_SunTD Rte_IrvBuffer_TMS_CBNMODMNGT_CbnTDInfoIRV.DTE_cbnTDZoneArray._3_.DTE_SunTD Rte_IrvBuffer_TMS_CBNMODMNGT_CbnTDInfoIRV.DTE_cbnTDZoneArray._4_.DTE_SunTD Rte_IrvBuffer_TMS_CBNMODMNGT_CbnTDInfoIRV.DTE_cbnTDZoneArray._5_.DTE_SunTD
车内温度子TD |  |  | Rte_IrvBuffer_TMS_CBNMODMNGT_CbnTDInfoIRV.DTE_cbnTDZoneArray._0_.DTE_CbnTD Rte_IrvBuffer_TMS_CBNMODMNGT_CbnTDInfoIRV.DTE_cbnTDZoneArray._1_.DTE_CbnTD Rte_IrvBuffer_TMS_CBNMODMNGT_CbnTDInfoIRV.DTE_cbnTDZoneArray._2_.DTE_CbnTD Rte_IrvBuffer_TMS_CBNMODMNGT_CbnTDInfoIRV.DTE_cbnTDZoneArray._3_.DTE_CbnTD Rte_IrvBuffer_TMS_CBNMODMNGT_CbnTDInfoIRV.DTE_cbnTDZoneArray._4_.DTE_CbnTD Rte_IrvBuffer_TMS_CBNMODMNGT_CbnTDInfoIRV.DTE_cbnTDZoneArray._5_.DTE_CbnTD
设定温度子TD |  |  | Rte_IrvBuffer_TMS_CBNMODMNGT_CbnTDInfoIRV.DTE_cbnTDZoneArray._0_.DTE_TsetTD Rte_IrvBuffer_TMS_CBNMODMNGT_CbnTDInfoIRV.DTE_cbnTDZoneArray._1_.DTE_TsetTD Rte_IrvBuffer_TMS_CBNMODMNGT_CbnTDInfoIRV.DTE_cbnTDZoneArray._2_.DTE_TsetTD Rte_IrvBuffer_TMS_CBNMODMNGT_CbnTDInfoIRV.DTE_cbnTDZoneArray._3_.DTE_TsetTD Rte_IrvBuffer_TMS_CBNMODMNGT_CbnTDInfoIRV.DTE_cbnTDZoneArray._4_.DTE_TsetTD Rte_IrvBuffer_TMS_CBNMODMNGT_CbnTDInfoIRV.DTE_cbnTDZoneArray._5_.DTE_TsetTD
冷暖请求 |  |  | Rte_IrvBuffer_TMS_CBNMODMNGT_CbnModInfoIRV.DTE_cbnModZoneArray._0_.DTE_ThermReq Rte_IrvBuffer_TMS_CBNMODMNGT_CbnModInfoIRV.DTE_cbnModZoneArray._1_.DTE_ThermReq Rte_IrvBuffer_TMS_CBNMODMNGT_CbnModInfoIRV.DTE_cbnModZoneArray._2_.DTE_ThermReq Rte_IrvBuffer_TMS_CBNMODMNGT_CbnModInfoIRV.DTE_cbnModZoneArray._3_.DTE_ThermReq Rte_IrvBuffer_TMS_CBNMODMNGT_CbnModInfoIRV.DTE_cbnModZoneArray._4_.DTE_ThermReq Rte_IrvBuffer_TMS_CBNMODMNGT_CbnModInfoIRV.DTE_cbnModZoneArray._5_.DTE_ThermReq
目标出风温度 |  |  | g_varADT_0x0721_0x8003_CbnTarTempInfo_var_part1.DTE_cbnTarTempZoneArray._0_.DTE_TarOutTemp g_varADT_0x0721_0x8003_CbnTarTempInfo_var_part1.DTE_cbnTarTempZoneArray._1_.DTE_TarOutTemp g_varADT_0x0721_0x8003_CbnTarTempInfo_var_part1.DTE_cbnTarTempZoneArray._2_.DTE_TarOutTemp g_varADT_0x0721_0x8003_CbnTarTempInfo_var_part1.DTE_cbnTarTempZoneArray._3_.DTE_TarOutTemp g_varADT_0x0721_0x8003_CbnTarTempInfo_var_part1.DTE_cbnTarTempZoneArray._4_.DTE_TarOutTemp g_varADT_0x0721_0x8003_CbnTarTempInfo_var_part1.DTE_cbnTarTempZoneArray._5_.DTE_TarOutTemp
实际风温 |  |  | g_varADT_0x0725_0x8001_CbnActToutOptmInfo_var_part1.DTE_cbnActToutZoneArray._0_.DTE_CbnActTout_degC g_varADT_0x0725_0x8001_CbnActToutOptmInfo_var_part1.DTE_cbnActToutZoneArray._1_.DTE_CbnActTout_degC g_varADT_0x0725_0x8001_CbnActToutOptmInfo_var_part1.DTE_cbnActToutZoneArray._2_.DTE_CbnActTout_degC g_varADT_0x0725_0x8001_CbnActToutOptmInfo_var_part1.DTE_cbnActToutZoneArray._3_.DTE_CbnActTout_degC g_varADT_0x0725_0x8001_CbnActToutOptmInfo_var_part1.DTE_cbnActToutZoneArray._4_.DTE_CbnActTout_degC g_varADT_0x0725_0x8001_CbnActToutOptmInfo_var_part1.DTE_cbnActToutZoneArray._5_.DTE_CbnActTout_degC
蒸发温度 |  |  | g_rte_sr_1825_32771_1_sharedbuffer.DTE_TarEvapT g_rte_sr_1829_32769_1_sharedbuffer.DTE_CMM_tActEvapT_degC
WTC |  |  | Ingv_PTC_TgtPTCTemp Ingv_PTC_ActPTCTemp
电池 |  |  | ingv_tTBin_filt ingv_tTBout_filt
电驱 |  |  | ingv_tTPin_filt ingv_tTPout_filt
Chiller
压缩机高低压
温度风门位置
模式风门
电池入口水温强控 |  |  | CalSensor_TBin_ValueSwt、CalSensor_TBin_Value
wtcout强控 |  |  | CalSensor_WTCout_ValueSwt、CalSensor_WTCout_Value
APTC目标与实际 |  |  | PTC_tRePTCRActOutL PTC_tRePTCRTgtOutL PTC_tRePTCRActOut PTC_tRePTCRTgtOut
起雾风险等级 |  |  | obv_CH_bAutoDefLvlSts_U8
相对湿度 |  |  | ingv_DEF_DTE_WindShieldHum
玻璃温度 |  |  | ingv_DEF_DTE_WindShieldTemp
露点温度 |  |  | ingv_DEF_DET_TempDewPoint
玻璃温度与露点温度差值 |  |  | Deta_AutDefLvlStsinitial
压缩机停机保护标志位 |  |  | EAC_bEASProtFlag_U32
目标风温与回风温度差值 |  |  | CMM_DrvrTErr4TrgtTWthInletT CMM_PassTErr4TrgtTWthInletT CMM_2ndRiTErr4TrgtTWthInletT CMM_2ndTErr4TrgtTWthInletT CMM_3rdTErr4TrgtTWthInletT
APTC | PTC_cRePTCEnaVal_U8 | 强标左APTC使能
| PTC_bRePTCEnaswt_Bool | 强标左APTC使能开关
| PTC_cRePTCTrgPwrVal_U16 | 强标左APTC目标功率
| PTC_bRePTCTrgPwrswt_Bool | 强标左APTC目标功率开关
| PTC_cReRiPTCEnaVal_U8 | 强标右APTC使能
| PTC_bReRiPTCEnaswt_Bool | 强标右APTC使能开关
| PTC_cReRiPTCTrgPwrVal_U16 | 强标右APTC目标功率
| PTC_bReRiPTCTrgPwrswt_Bool | 强标右APTC目标功率开关
| Cal_CMM_tTgt2ndTout_degC_C | 强标左APTC目标风温
| Cal_swtCMM_tTgt2ndTout_degC_C | 强标左APTC目标风温开关
| Cal_CMM_tTgtRi2ndTout_degC_C | 强标右APTC目标风温
| Cal_swtCMM_tTgtRi2ndTout_degC_C | 强标右APTC目标风温开关
后鼓风机 | CalCtrlMgt_ReHVACCtrl_CalBlr_C | 强标后鼓风机占空比
| CalCtrlMgt_ReHVACCtrl_CalBlr_Swt | 强标后鼓风机占空比开关
电机堵转 | Cal_swtEMM_stMotHeatFlag_U8_C | 电机堵转开关
| Cal_EMM_stMotHeatFlag_U8_C | 电机堵转强控，1进堵转
华为信息资产，未经授权禁止传播

## AGS和风扇
序号 | 标定内容 | 描述 | 标定量 | 标定量说明 | 单位 | 备注
根据电驱温度-确定AGS开度（一般来说，水温越高，AGS开度越大）
1 | 电驱回路主动进气格栅请求 |  | CAC_MotLoopTempUpLimit1_C | 电驱回路温度限制1的上限 | ℃ | 电驱温度是：max（电驱进水，DCDC，OBC）
|  |  | CAC_MotLoopTempDownLimit1_C | 电驱回路温度限制1的下限 | ℃
|  |  | CAC_MotLoopTempUpLimit2_C | 电驱回路温度限制2的上限 | ℃
|  |  | CAC_MotLoopTempDownLimit2_C | 电驱回路温度限制2的下限 | ℃
|  |  | CAC_MotLoopTempUpLimit3_C | 电驱回路温度限制3的上限 | ℃
|  |  | CAC_MotLoopTempDownLimit3_C | 电驱回路温度限制3的下限 | ℃
|  |  | CAC_CptHeatAGSPosReq1_C | 电驱回路温度限制1的主动进气格栅开度请求 | %
|  |  | CAC_CptHeatAGSPosReq2_C | 电驱回路温度限制2的主动进气格栅开度请求 | %
|  |  | CAC_CptHeatAGSPosReq3_C | 电驱回路温度限制3的主动进气格栅开度请求 | %
|  |  | CAC_CptHeatAGSPosReq4_C | 电驱回路温度限制4的主动进气格栅开度请求 | %
电驱水路模式—确定AGS开度
| 热泵模式下TWVP打到散热器，AGS应打开 |  | CalFrontCtrlSys_AGS_AGSOpen4Twvp_UpLimit_C | 表征TWVP阀开启的位置上限 |  |  | 100
|  |  | CalFrontCtrlSys_AGS_AGSOpen4Twvp_DownLimit_C | 表征TWVP阀开启的位置下限 |  |  | 90
|  |  | CAC_HpAGSOpnPosReq_C | 热泵模式下TWVP打到散热器，AGS开启请求 |  |  | 100
|  |  | CAC_HpAGSClsdPosReq_C | 热泵模式下TWVP旁通散热器，AGS关闭请求 |  |  | 0
根据风扇占空比—确定AGS开度
| 风扇开启，AGS应打开 |  | CalFrontCtrlSys_AGS_AGSOpenDenCoolFan_UpLimit_C | 表征AGS开启时风扇占空比阈值 |  |  | 15
|  |  | CalFrontCtrlSys_AGS_AGSOpenDenCoolFan_DownLimit_C | 表征AGS关闭时风扇占空比阈值 |  |  | 5
|  |  | CAC_CFMAGSOpnPosReq_C | 风扇开启的AGS开启请求 |  |  | 100
|  |  | CAC_CFMAGSClsdPosReq_C | 风扇关闭的AGS关闭请求 |  |  | 0
AGS配置
AGS目标开度观测量：CAC_percPosAGS_Fixdt
实际反馈AGS开度：PP_percAGSRealPos_perc
| AGS自学习 |  | CAC_AGSInitDlyCntr1_C | AGS自学习指令持续时间
|  |  | CAC_AGSInitDlyCntr2_C | AGS自学习完成判定时间
| AGS强控量 |  | CAC_percPosAGS_FixdtSwt_C / AGS_bPosnReqOvrdSwt_Bool_C
CAC_percPosAGS_FixdtVal_C / AGS_vPosnReqOvrdVal_UF16_C
| 风扇强控量 |  | CAC_percCFMDuty_FixdtSwt_C
CAC_percCFMDuty_FixdtVal_C
| AGS标定（新策略） | 电驱水温&车速 | CAC_tTPin2AGSPos1_C |  |  | CAC_tTPin2AGSPos1_C至CAC_tTPin2AGSPos6_C，对应横坐标
|  |  | CAC_tTPin2AGSPos2_C |  |  | CAC_AGSPosBaseTPin1_C至CAC_AGSPosBaseTPin4_C，对应纵坐标
CAC_tTPin2AGSPos3_C
CAC_tTPin2AGSPos4_C
CAC_tTPin2AGSPos5_C
CAC_tTPin2AGSPos6_C
CAC_AGSPosBaseTPin1_C
CAC_AGSPosBaseTPin2_C
CAC_AGSPosBaseTPin3_C
CAC_AGSPosBaseTPin4_C
|  |  | CAC_tEnvtl2AGSPos1_C |  |  | CAC_tEnvtl2AGSPos1_C至CAC_tEnvtl2AGSPos4_C对应横坐标
CAC_tEnvtl2AGSPos2_C
CAC_tEnvtl2AGSPos3_C
CAC_tEnvtl2AGSPos4_C
AGSPosEnvtlStsLO
AGSPosEnvtlStsNomal
AGSPosEnvtlStsHI
|  |  | CAC_AGSPosEnvtlStsNomalYA_C |  |  | nomal代表正常，ABnomal代表其他
CAC_AGSPosEnvtlStsAbnomalYA_C
CAC_AGSPosEnvtlStsNomalYB_C
|  |  | CAC_AGSPosEnvtlStsAbnomalYB_C |  | Nomal
|  |  | CAC_AGSPosEnvtlStsNomalYC_C |  | Abnomal
CAC_AGSPosEnvtlStsAbnomalYC_C
CAC_AGSPosEnvtlStsNomalYD_C
CAC_AGSPosEnvtlStsAbnomalYD_C
|  |  | CAC_vESPVehSpd2AGSPos1_C |  |  | CAC_vESPVehSpd2AGSPos1_C至CAC_vESPVehSpd2AGSPos6_C对应横坐标
CAC_vESPVehSpd2AGSPos2_C
CAC_vESPVehSpd2AGSPos3_C
CAC_vESPVehSpd2AGSPos4_C
CAC_vESPVehSpd2AGSPos5_C
CAC_vESPVehSpd2AGSPos6_C
|  |  | CAC_tTPin2AGSProt1_C |  |  | CAC_tTPin2AGSProt1_C至CAC_tTPin2AGSProt2_C对应横坐标
CAC_tTPin2AGSProt2_C
|  |  | CAC_VehSpd2AGSPosOn_C |  |  | 60
|  |  | CAC_VehSpd2AGSPosOff_C |  |  | 40
|  |  | CAC_AGS_ESPVehSpdLowPassFilter_C |  |  | 滤波，当前为0.01
|  |  | CAC_AGS_ESPVehSpdFilter |  |  | 滤波后车速观测量
|  |  | CAC_AGS_CFMDuty2AGSPos1_C |  |  | CAC_AGS_CFMDuty2AGSPos1_C至CAC_AGS_CFMDuty2AGSPos4_C，横坐标由小到大
CAC_AGS_CFMDuty2AGSPos2_C
CAC_AGS_CFMDuty2AGSPos2_C
CAC_AGS_CFMDuty2AGSPos3_C
CAC_AGS_CFMDuty2AGSPos3_C
CAC_AGS_CFMDuty2AGSPos4_C
CAC_AGSPosBaseCFMDuty1_C至CAC_AGSPosBaseCFMDuty4_C，纵坐标由小到大
CAC_AGSPosBaseCFMDuty1_C
CAC_AGSPosBaseCFMDuty2_C
CAC_AGSPosBaseCFMDuty3_C
CAC_AGSPosBaseCFMDuty4_C
|  |  | CAC_AGSEnvtlTTPin_Curve_X |  |  | 环温
|  |  | CAC_AGSEnvtlTTPin_Curve_XA |  |  | XA在不同环温下对应值
|  |  | CAC_AGSEnvtlTTPin_Curve_XB |  |  | XB在不同环温下对应值
|  |  | CAC_AGSEnvtlTTPin_Curve_XC |  |  | XC在不同环温下对应值
|  |  | CAC_AGSEnvtlTTPin_Curve_XD |  |  | XD在不同环温下对应值
|  |  | CAC_AGSPosBaseTPin1_C |  |  | CAC_AGSPosBaseTPin1_C至CAC_AGSPosBaseTPin4_C，AGS纵坐标由小到大
CAC_AGSPosBaseTPin2_C
CAC_AGSPosBaseTPin3_C
CAC_AGSPosBaseTPin4_C
| AGS开度与TWVP开度 |  | CCC_AGS_HPModTWVPFrntModPosLO_C | 表征AGS关闭时TWVP开度（回滞区间下限） |  | TWVP从0→CCC_AGS_HPModTWVPFrntModPosHI_C后，AGS才会关闭 TWVP从100→CCC_AGS_HPModTWVPFrntModPosLO_C时，AGS才会开启 背景：考虑TWVP阀的上下边界死区
|  |  | CCC_AGS_HPModTWVPFrntModPosHI_C | 表征AGS关闭时TWVP开度（回滞区间上限）
| AGS车速滤波 |  | CAC_AGS_ESPVehSpdLowPassFilter_C | 车速滤波参数
|  |  | CAC_AGS_ESPVehSpdFilter | 滤波后车速
| 风扇开度与TWVP开度 |  | CCC_CFM_HPModTWVPFrntModPosLO_C | 表征风扇关闭时TWVP开度（回滞区间下限） |  | TWVP从0→CCC_CFM_HPModTWVPFrntModPosHI_C后，风扇才会关闭 TWVP从100→CCC_CFM_HPModTWVPFrntModPosLO_C时，风扇才会开启 背景：考虑TWVP阀的上下边界死区
|  |  | CCC_CFM_HPModTWVPFrntModPosHI_C | 表征风扇关闭时TWVP开度（回滞区间上限）
| 采暖除湿工况下HEX绝对水温查表 |  | CalCAC_FrontCtrl_AbmTWTCModActTemp_Curve_X | HEX绝对水温
|  |  | CalCAC_FrontCtrl_AbmTWTCModActTemp_Curve_Y | 环温
|  |  | CalCAC_FrontCtrl_AbmTWTCModActTemp_Curve_Data | 风扇转速
| 风扇车速滤波 |  | CCC_CFM_ESPVehSpdLowPassFilter_C | 车速滤波参数
|  |  | CAC_CFM_ESPVehSpdFilter | 滤波后车速
华为信息资产，未经授权禁止传播

## 热泵采暖除湿
序号 | 标定量内容 | 标定量 | 说明 | 备注 | 观察量
自动除雾 | 自动空调除雾L3新策略开关 | Cal_HVACAutoDefLev3_Swt | 开关置为1为旧逻辑，0为新逻辑
| 自动空调除雾L3风量上限 | CalCtrlMgt_HVACCtrl_dytDefogBlrL3_C
| 风量增量 | CalCtrlMgt_HVACCtrl_dytDefogBlrAdd_C
| 自动空调除雾L3风量下限 | CalCtrlMgt_HVACCtrl_dytDefogBlr_C
| 手动空调除雾L3档位上限 | CalCH_AutDefLvl3Fan_C
| 档位增量 | CalCH_AutoDefLvl3Add_C
| 手动空调除雾L3档位下限 | CalCH_AutDefAirSpd_C
| 自动除雾L4等级时间 | CalCH_AutoDefLvlXmin_C
| 退出L4，静默时间 | CalCH_AutoDefLvlYmin_C
| 自动除雾L3等级时间 | CalCH_AutoDefLvlAmin_C
| 退出L3，静默时间 | CalCH_AutoDefLvlBmin_C
CalCH_BttnAutoDefRecTime5s_C
| 除雾等级关联空调启动 | CalCH_AutoDefMaiSwtLvl_C
压缩机水温超温保护 | 水温超调 | EAC_EASPTCOutProtectUpLimHPDehum_C
| 水温超调解除阈值 | EAC_EASPTCOutProtectDwnLimHPDehum_C
H阀&B阀 | B阀过热度控制下限至5%确保B阀可关死 | CalCtrlMgt_FrontCtrl_EXVBMIN_Curve_X |  | x轴：压缩机转速
|  | CalCtrlMgt_FrontCtrl_EXVBHeatDehMIN_Curve_Data |  | Y轴：b阀最小开度 | 观测量：Ingv_SngEXVBStepCmnd
| H阀斜率滤波 | 12-乘员舱热泵除湿、13-乘员舱热泵除湿电池热泵加热都是3-蒸发温度控制，要求控制精度0.1%/10s，即0.01%/s； 开度滤波内部计算使用的数据类型fixdt(1,32,0.001,0)，观测量RCC_percEXVHPosn，滤波后精度0.1发送值Ingv_ExvhCtrlByCommand，发送到其他swc的精度为0.1，观测量为RCC_stEXVHStepCmd_Fixdt
|  | RCC_percExvhEvapTCtrlRateUpLim_perc_C | 精度0.01，单位%/s | 采暖除湿H阀开度滤波上限 | 观测量Ingv_ExvhDwnLim
|  | RCC_percExvhEvapTCtrlRateDwnLim_perc_C | 精度0.01，单位%/s | 采暖除湿H阀开度滤波下限 | 观测量Ingv_ExvhDwnLim
| B阀开度小于标定值时，H阀上限动态查表 | RCC_percExvbStepReqLoLim4Exvh_perc_C | 0.1 | B阀最小开度触发值
|  | RCC_percExvbStepReqHiLim4Exvh_perc_C | 0.1 | B阀最小开度触发上限回归值 | 两者都满足，才回归
|  | RCC_EXVHUpLim_perc_C | 0.1 | H阀上限大于等于该值后触发上线回归值（==蒸发器PI上限值）
|  | RCC_tExvhActSubHeat_X |  | h阀过热度 | 观测量RCC_tExvhActSubHeat_Fixdt
|  | RCC_ExvhEvaCtrlStepCmdDyn_Y |  | h阀动态限幅值 | 观测量Ingv_RCC_ExvhEvaCtrlStepCmdDyn_perc 限幅前Ingv_RCC_ExvhEvaCtrlStepCmd_perc
| B阀开度小于标定值时，H阀上限动态查表后滤波 | RCC_percExvhEvapTCtrlUpLimAddChgRate_perc_C | 精度0.0001，单位%/s | 上限滤波上限 | 内部观测量：RCC_percEXVHUpLimInner； Ingv_ExvhCtrlUpLimFlt
|  | RCC_percExvhEvapTCtrlUpLimSubChgRate_perc_C | 精度0.0001，单位%/s | 上限滤波下限
采暖除湿&制冷环温边界 | 采暖除湿&制冷环温边界（8个量同步更改） | Cal_EMM_tHeatCoolDehumEvnTDwn_C |  | 热泵除湿-环温上下限
Cal_EMM_tHeatCoolDehumEvnTUp_C
|  | CalCtrlMgt_FlapMotCtrl_tAbmTempState_Max_C |  | 上述为涉及到环温的标定量，与热泵除湿环温边界同步修改
CalCtrlMgt_FlapMotCtrl_tAbmTempState_Min_C
CMM_tAbmTHiLmt4ACWrk_C
CMM_tAbmTLoLmt4ACStpWrk_C
CMM_tAmbTHi4SysDehum_C
CMM_tAmbTLo4SysDehum_C
热泵采暖除湿判定边界 | 热泵采暖除湿电驱入口水温上边界 | EMM_tdeHpPermitMotInLimHighForCoolg_M1d |  | X轴：EMM_tdeHpPermitMotInLimHightForCoolg_X
| 热泵采暖除湿电驱入口水温边界回执 | EMM_tdeHpPermitMotInLimHighForCoolgDetaTe_C
| 热泵-制冷采暖除湿跳转环温边界 | Cal_EMM_tHPDehumEvnTUp_C
Cal_EMM_tHPDehumEvnTDwn_C
华为信息资产，未经授权禁止传播

## 车辆功能点检
| 点检部件 | 点检要点 | 控制 |  | 反馈
|  |  | 指令下发 | 维测外发 | 状态反馈 | 维测反馈
空调HMI | AUTO | 1.AUTO空调正常可调，按键有反应，风量&风温是否能自动变化
| AC | 1.AC按键可打开，检查是否有制冷或制热能力
| MAXAC | 1.MAXAC按键可点，能够明显感受风量&风温变化,能够制冷出凉风
| MAXHEAT | 1.MAXHEAT按键可点，能够明显感受风量&风温变化,能够制热出热风
| 温度调节 | 1.各温度温度能够单独调节，且大幅度调节后能感受到变化
| 风量调节 | 1.风量能够手动调节，且调节后能够感受到明显变化
| 温区同步 | 1.温区同步按键可点，点击后调节温度，查看二三排温度是否跟随主驾
| 吹风模式 | 1.吹脚/吹面按键可点，点击后查看出风模式是否变化
| 智能温区 | 1.智能温区按键可点，点击智能温区后，二排三排不坐人，查看后排空调是否关闭
| 电动出风口调节 | 1.电动出风口能够点击开启关闭，能够调节出风方向，实际出风方向能够跟随调节
热管理部件 | 压缩机 | 1.压缩机转速是否有目标使能、转速 2.压缩机转速是否跟随 3.压缩机转速是否正常拉升 4.压缩机高低压是否正常
| PTC | 1.PTC转速是否有目标档位、功率 2.PTC档位是否跟随 3.PTC启动时是风温是否变热
| 鼓风机 | 1.鼓风机是否能出风 2.鼓风机是否有目标PWM占空比 3.鼓风机实际占空比是否跟随 4.调节风量变化是否符合预期
| 冷却风扇 | 1.冷却风扇是否有目标占空比 2.风扇实际占空比是否跟随 3.打开空调后，打开前舱盖，查看风扇是否启动，是否有声音
| AGS | 1.查看AGS是否自学习成功 2.查看AGS是否有目标开度下发 3.查看实际开度是否跟随 4.上电下车查看前格栅AGS是否打开，下电查看是否关闭
空调箱 | 模式风门 | 1.模式风门有目标下发 2.模式是否跟随 3.调节到MAXHEAT是否吹脚 4.调节到MAXAC是否吹面
| 温度风门 | 1.温度风门是否有目标下发 2.温度风门开度是否跟随 3.非通风场景下该风门指向全热或指向全冷位置过程中，该风口的出风温度是否按照预期变高或变低 4.设置工况使风门进入混风控制模式，关注该风门是否可正常闭环目标出风温度
| 内外循环风门 | 1.调节内外循环风门，查看是否能够切换 2.调节内外循环风门比例，查看是否达成
| 风道 | 1.风道无漏风，同一温区左右出风温度无较大差异
| 出风口 | 1.出风口无漏风，吹面出风口能够调节出风方向至头部
剂侧 | EXVH-F | 1.前阀lin通讯、初始化、目标开度是否正常 2.实际开度是否跟随目标指令，过热度控制是否稳定
| EXVH-R | 1.后阀lin通讯、初始化、目标开度是否正常 2.实际开度是否跟随目标指令，过热度控制是否稳定
| EXVB | 1.B阀lin通讯或硬线、初始化、目标开度是否正常 2.实际开度是否跟随目标指令，过热度控制是否稳定
| 调压阀 | 1.调压阀lin通讯、初始化、目标开度是否正常 2.实际开度是否跟随目标指令，过热度控制是否稳定
| 冰箱阀 | 1.调压阀lin通讯、初始化、目标开度是否正常 2.实际开度是否跟随目标指令，过热度控制是否稳定
水冷截止阀
风冷截止阀
水路 | NWV | 1.调节冷媒模式，查看四/九通阀目标开度是否改变 2.查看NWV实际开度是否跟随
| PUMPP | 1.行车或启动电驱，查看P泵是否有目标转速下发 2.查看P泵转速是否跟随
| PUMPH | 1.打开空调制热，查看H泵是否有目标转速下发 2.查看H泵转速是否跟随
| PUMPB | 1.电池加热，查看B泵是否有目标转速下发 2.查看B泵转速是否跟随
TWVB
TWVP
水水三通阀
传感器 | 各EXV阀PT传感器 | 1.PT传感器数值正常，能够正常显示压力和温度，反馈过热度 | 阻值是否正常
| 压缩机吸气PT传感器 | 1.PT传感器数值正常，能够正常显示压力和温度，反馈过热度
| 压缩机排气PT传感器 | 1.PT传感器数值正常，能够正常显示压力和温度，反馈过热度
| Tbin | 1.电池入水口温度传感器CAN信号数值正常变化；
| Tbout | 1.电池出水口温度传感器CAN信号数值正常变化；
WTCin
WTCout
| 湿度玻璃温度传感器 | 1.CAN信号数值正常变化，湿度正常范围在20％-70％。
| 阳光传感器 | 1.CAN信号数值正常变化，阳光正常范围在0-1000。 2.阳光传感器在不同阳光辐射角下变化线性。
| 环温传感器 | 1.CAN信号数值正常变化； 2.CAN信号温度25且数据没变化--异常值：排查线束没问题拉开发 3.若有热电偶采集环境温度，对比热电偶与CAN数据差异是否正常
| 前/后内温传感器 | 1.CAN信号数值正常变化； 2.CAN信号温度25且数据没变化--异常值：排查线束没问题拉开发 3.若有热电偶采集车内温度，对比热电偶与CAN数据差异是否正常
| 前蒸发器温度传感器 | 1.CAN信号数值正常变化； 2.CAN信号温度25且数据没变化--异常值：排查线束没问题拉开发
| 后蒸发器温度传感器 | 1.CAN信号数值正常变化； 2.CAN信号温度25且数据没变化--异常值：排查线束没问题拉开发
| 一排出风温度传感器 | 1.CAN信号数值正常变化； 2.CAN信号温度25且数据没变化--异常值：排查线束没问题拉开发 3.若有热电偶采集出风温度，对比热电偶与CAN数据差异是否正常
| 二排出风温度传感器 | 1.CAN信号数值正常变化； 2.CAN信号温度25且数据没变化--异常值：排查线束没问题拉开发 3.若有热电偶采集出风温度，对比热电偶与CAN数据差异是否正常
| 三排出风温度传感器 | 1.CAN信号数值正常变化； 2.CAN信号温度25且数据没变化--异常值：排查线束没问题拉开发 3.若有热电偶采集出风温度，对比热电偶与CAN数据差异是否正常
系统加注 | 冷媒 | 1.与客户确认冷媒加注量是否符合系统要求
| 冷却液 | 1.整车冷车6小时后，打开前舱盖确认冷却液是否在Max和Min线之间
| 气密性 | 1.整车气密性要求窗户&缝隙连接处无漏风
乘员舱模式
制冷剂模式
九通阀模式
华为信息资产，未经授权禁止传播